## Baza danych
Kod laboratorium (Laboratory code) | Numer stacji (Station number) | Kampania (Campaign) | Długość geograficzna (Longitude) | Szerokść geograficzna (Latitude) | Głębokość pobrania (Patrz opis) (Sampling depth) (See description) | Data pobrania próbki (Sampling date) | Data Analizy (Date of analysis) | Rodzaj analizy (Type of analysis) | Jednostka (Unit) | Granica oznaczalności (Limit of quantification) | Wynik do liczenia średniej (Result for calculating the average) | Wynik z podaniem granicy oznaczalności (Result with the limit of quantification) | plus ( plus) | Niepewność pomiarowa (Measured uncertainty) | Wynik poniżej granicy oznaczalności (Result below the limit of quantification) | Metoda analityczna (Analytical method) | Analityk (Analyst) | Uwagi (Comments)
60/22/282 | 1 | I | 18o31'32.01" | 54o32'15.60" | 0 | 28.02.2022 | 28.02.2022 | Temperatura (Temperature) | 0C | -4 | 3.9 | 3.9 | ± | 0.1 | 0 | PB-36, issue 3 dated 25.02.2021 | P. Jasiński / B. Lednicka
60/22/283 | 1 | I | 18o31'32.01" | 54o32'15.60" | 9999 | 28.02.2022 | 28.02.2022 | Temperatura (Temperature) | 0C | -4 | 4.7 | 4.7 | ± | 0.1 | 0 | PB-36, issue 3 dated 25.02.2021 | P. Jasiński / B. Lednicka
60/22/284 | 1H | I | 18o31'32.01" | 54o32'15.60" | 0 | 28.02.2022 | 28.02.2022 | Temperatura (Temperature) | 0C | -4 | 3.9 | 3.9 | ± | 0.1 | 0 | PB-36, issue 3 dated 25.02.2021 | P. Jasiński / B. Lednicka
60/22/285 | 1H | I | 18o31'32.01" | 54o32'15.60" | 9999 | 28.02.2022 | 28.02.2022 | Temperatura (Temperature) | 0C | -4 | - | - | - | - | - | - | -
60/22/286 | 2 | I | 18o31'25.70" | 54o32'09.07" | 0 | 28.02.2022 | 28.02.2022 | Temperatura (Temperature) | 0C | -4 | 3.6 | 3.6 | ± | 0.1 | 0 | PB-36, issue 3 dated 25.02.2021 | P. Jasiński / B. Lednicka
60/22/287 | 2 | I | 18o31'25.70" | 54o32'09.07" | 9999 | 28.02.2022 | 28.02.2022 | Temperatura (Temperature) | 0C | -4 | 3.4 | 3.4 | ± | 0.1 | 0 | PB-36, issue 3 dated 25.02.2021 | P. Jasiński / B. Lednicka
60/22/288 | 2H | I | 18o31'25.70" | 54o32'09.07" | 0 | 28.02.2022 | 28.02.2022 | Temperatura (Temperature) | 0C | -4 | - | - | - | - | - | - | -
60/22/289 | 2H | I | 18o31'25.70" | 54o32'09.07" | 9999 | 28.02.2022 | 28.02.2022 | Temperatura (Temperature) | 0C | -4 | - | - | - | - | - | - | -
60/22/302 | 3 | I | 18o32'00.445" | 54o32'08.87" | 0 | 01.03.2022 | 01.03.2022 | Temperatura (Temperature) | 0C | -4 | 4 | 4 | ± | 0.1 | 0 | PB-36, issue 3 dated 25.02.2021 | P. Jasiński / B. Lednicka
60/22/303 | 3 | I | 18o32'00.445" | 54o32'08.87" | 9999 | 01.03.2022 | 01.03.2022 | Temperatura (Temperature) | 0C | -4 | 5 | 5 | ± | 0.1 | 0 | PB-36, issue 3 dated 25.02.2021 | P. Jasiński / B. Lednicka
60/22/304 | 3H | I | 18o32'00.445" | 54o32'08.87" | 0 | 01.03.2022 | 01.03.2022 | Temperatura (Temperature) | 0C | -4 | - | - | - | - | - | - | -
60/22/305 | 3H | I | 18o32'00.445" | 54o32'08.87" | 9999 | 01.03.2022 | 01.03.2022 | Temperatura (Temperature) | 0C | -4 | - | - | - | - | - | - | -
60/22/306 | 4 | I | 18o31'41.74" | 54o32'01.15" | 0 | 01.03.2022 | 01.03.2022 | Temperatura (Temperature) | 0C | -4 | 5.1 | 5.1 | ± | 0.1 | 0 | PB-36, issue 3 dated 25.02.2021 | P. Jasiński / B. Lednicka
60/22/307 | 4 | I | 18o31'41.74" | 54o32'01.15" | 9999 | 01.03.2022 | 01.03.2022 | Temperatura (Temperature) | 0C | -4 | 4.5 | 4.5 | ± | 0.1 | 0 | PB-36, issue 3 dated 25.02.2021 | P. Jasiński / B. Lednicka
60/22/308 | 4H | I | 18o31'41.74" | 54o32'01.15" | 0 | 01.03.2022 | 01.03.2022 | Temperatura (Temperature) | 0C | -4 | - | - | - | - | - | - | -
60/22/309 | 4H | I | 18o31'41.74" | 54o32'01.15" | 9999 | 01.03.2022 | 01.03.2022 | Temperatura (Temperature) | 0C | -4 | 4.6 | 4.6 | ± | 0.1 | 0 | PB-36, issue 3 dated 25.02.2021 | P. Jasiński / B. Lednicka
60/22/314 | 5 | I | 18o31'44.27" | 54o31'46.84" | 0 | 02.03.2022 | 02.03.2022 | Temperatura (Temperature) | 0C | -4 | 4.2 | 4.2 | ± | 0.1 | 0 | PB-36, issue 3 dated 25.02.2021 | P. Jasiński / B. Lednicka
60/22/315 | 5 | I | 18o31'44.27" | 54o31'46.84" | 9999 | 02.03.2022 | 02.03.2022 | Temperatura (Temperature) | 0C | -4 | 4.6 | 4.6 | ± | 0.1 | 0 | PB-36, issue 3 dated 25.02.2021 | P. Jasiński / B. Lednicka
60/22/316 | 5H | I | 18o31'44.27" | 54o31'46.84" | 0 | 02.03.2022 | 02.03.2022 | Temperatura (Temperature) | 0C | -4 | 5.1 | 5.1 | ± | 0.1 | 0 | PB-36, issue 3 dated 25.02.2021 | P. Jasiński / B. Lednicka
60/22/317 | 5H | I | 18o31'44.27" | 54o31'46.84" | 9999 | 02.03.2022 | 02.03.2022 | Temperatura (Temperature) | 0C | -4 | - | - | - | - | - | - | -
60/22/318 | 6 | I | 18o33'22.72" | 54o31'15.67" | 0 | 02.03.2022 | 02.03.2022 | Temperatura (Temperature) | 0C | -4 | 4.1 | 4.1 | ± | 0.1 | 0 | PB-36, issue 3 dated 25.02.2021 | P. Jasiński / B. Lednicka
60/22/319 | 6 | I | 18o33'22.72" | 54o31'15.67" | 9999 | 02.03.2022 | 02.03.2022 | Temperatura (Temperature) | 0C | -4 | 4 | 4 | ± | 0.1 | 0 | PB-36, issue 3 dated 25.02.2021 | P. Jasiński / B. Lednicka
60/22/320 | 6H | I | 18o33'22.72" | 54o31'15.67" | 0 | 02.03.2022 | 02.03.2022 | Temperatura (Temperature) | 0C | -4 | - | - | - | - | - | - | -
60/22/321 | 6H | I | 18o33'22.72" | 54o31'15.67" | 9999 | 02.03.2022 | 02.03.2022 | Temperatura (Temperature) | 0C | -4 | - | - | - | - | - | - | -
60/22/338 | 7 | I | 18o33'12.58" | 54o31'47.97" | 0 | 03.03.2022 | 03.03.2022 | Temperatura (Temperature) | 0C | -4 | 3.9 | 3.9 | ± | 0.1 | 0 | PB-36, issue 3 dated 25.02.2021 | P. Grzanka / A. Dzendrowska
60/22/339 | 7 | I | 18o33'12.58" | 54o31'47.97" | 9999 | 03.03.2022 | 03.03.2022 | Temperatura (Temperature) | 0C | -4 | 3.8 | 3.8 | ± | 0.1 | 0 | PB-36, issue 3 dated 25.02.2021 | P. Grzanka / A. Dzendrowska
60/22/340 | 7H | I | 18o33'12.58" | 54o31'47.97" | 0 | 03.03.2022 | 03.03.2022 | Temperatura (Temperature) | 0C | -4 | 3.8 | 3.8 | ± | 0.1 | 0 | PB-36, issue 3 dated 25.02.2021 | P. Grzanka / A. Dzendrowska
60/22/341 | 7H+ | I | 18o33'12.58" | 54o31'47.97" | 0 | 03.03.2022 | 03.03.2022 | Temperatura (Temperature) | 0C | -4 | - | - | - | - | - | - | -
60/22/342 | 7H | I | 18o33'12.58" | 54o31'47.97" | 9999 | 03.03.2022 | 03.03.2022 | Temperatura (Temperature) | 0C | -4 | - | - | - | - | - | - | -
60/22/282 | 1 | I | 18o31'32.01" | 54o32'15.60" | 0 | 28.02.2022 | 2022-03-01 | Zawiesiny ogólne (Suspended matter) | mg∙dm-3 | 2
60/22/283 | 1 | I | 18o31'32.01" | 54o32'15.60" | 9999 | 28.02.2022 | 2022-03-01 | Zawiesiny ogólne (Suspended matter) | mg∙dm-3 | 2
60/22/284 | 1H | I | 18o31'32.01" | 54o32'15.60" | 0 | 28.02.2022 | 2022-03-01 | Zawiesiny ogólne (Suspended matter) | mg∙dm-3 | 2
60/22/285 | 1H | I | 18o31'32.01" | 54o32'15.60" | 9999 | 28.02.2022 | 2022-03-01 | Zawiesiny ogólne (Suspended matter) | mg∙dm-3 | 2
60/22/286 | 2 | I | 18o31'25.70" | 54o32'09.07" | 0 | 28.02.2022 | 2022-03-01 | Zawiesiny ogólne (Suspended matter) | mg∙dm-3 | 2
60/22/287 | 2 | I | 18o31'25.70" | 54o32'09.07" | 9999 | 28.02.2022 | 2022-03-01 | Zawiesiny ogólne (Suspended matter) | mg∙dm-3 | 2
60/22/288 | 2H | I | 18o31'25.70" | 54o32'09.07" | 0 | 28.02.2022 | 2022-03-01 | Zawiesiny ogólne (Suspended matter) | mg∙dm-3 | 2
60/22/289 | 2H | I | 18o31'25.70" | 54o32'09.07" | 9999 | 28.02.2022 | 2022-03-01 | Zawiesiny ogólne (Suspended matter) | mg∙dm-3 | 2
60/22/302 | 3 | I | 18o32'00.445" | 54o32'08.87" | 0 | 01.03.2022 | 2022-03-02 | Zawiesiny ogólne (Suspended matter) | mg∙dm-3 | 2
60/22/303 | 3 | I | 18o32'00.445" | 54o32'08.87" | 9999 | 01.03.2022 | 2022-03-02 | Zawiesiny ogólne (Suspended matter) | mg∙dm-3 | 2
60/22/304 | 3H | I | 18o32'00.445" | 54o32'08.87" | 0 | 01.03.2022 | 2022-03-02 | Zawiesiny ogólne (Suspended matter) | mg∙dm-3 | 2
60/22/305 | 3H | I | 18o32'00.445" | 54o32'08.87" | 9999 | 01.03.2022 | 2022-03-02 | Zawiesiny ogólne (Suspended matter) | mg∙dm-3 | 2
60/22/306 | 4 | I | 18o31'41.74" | 54o32'01.15" | 0 | 01.03.2022 | 2022-03-02 | Zawiesiny ogólne (Suspended matter) | mg∙dm-3 | 2
60/22/307 | 4 | I | 18o31'41.74" | 54o32'01.15" | 9999 | 01.03.2022 | 2022-03-02 | Zawiesiny ogólne (Suspended matter) | mg∙dm-3 | 2
60/22/308 | 4H | I | 18o31'41.74" | 54o32'01.15" | 0 | 01.03.2022 | 2022-03-02 | Zawiesiny ogólne (Suspended matter) | mg∙dm-3 | 2
60/22/309 | 4H | I | 18o31'41.74" | 54o32'01.15" | 9999 | 01.03.2022 | 2022-03-02 | Zawiesiny ogólne (Suspended matter) | mg∙dm-3 | 2
60/22/314 | 5 | I | 18o31'44.27" | 54o31'46.84" | 0 | 02.03.2022 | 2022-03-04 | Zawiesiny ogólne (Suspended matter) | mg∙dm-3 | 2
60/22/315 | 5 | I | 18o31'44.27" | 54o31'46.84" | 9999 | 02.03.2022 | 2022-03-04 | Zawiesiny ogólne (Suspended matter) | mg∙dm-3 | 2
60/22/316 | 5H | I | 18o31'44.27" | 54o31'46.84" | 0 | 02.03.2022 | 2022-03-04 | Zawiesiny ogólne (Suspended matter) | mg∙dm-3 | 2
60/22/317 | 5H | I | 18o31'44.27" | 54o31'46.84" | 9999 | 02.03.2022 | 2022-03-04 | Zawiesiny ogólne (Suspended matter) | mg∙dm-3 | 2
60/22/318 | 6 | I | 18o33'22.72" | 54o31'15.67" | 0 | 02.03.2022 | 2022-03-04 | Zawiesiny ogólne (Suspended matter) | mg∙dm-3 | 2
60/22/319 | 6 | I | 18o33'22.72" | 54o31'15.67" | 9999 | 02.03.2022 | 2022-03-04 | Zawiesiny ogólne (Suspended matter) | mg∙dm-3 | 2
60/22/320 | 6H | I | 18o33'22.72" | 54o31'15.67" | 0 | 02.03.2022 | 2022-03-04 | Zawiesiny ogólne (Suspended matter) | mg∙dm-3 | 2
60/22/321 | 6H | I | 18o33'22.72" | 54o31'15.67" | 9999 | 02.03.2022 | 2022-03-04 | Zawiesiny ogólne (Suspended matter) | mg∙dm-3 | 2
60/22/338 | 7 | I | 18o33'12.58" | 54o31'47.97" | 0 | 03.03.2022 | 2022-03-04 | Zawiesiny ogólne (Suspended matter) | mg∙dm-3 | 2
60/22/339 | 7 | I | 18o33'12.58" | 54o31'47.97" | 9999 | 03.03.2022 | 2022-03-04 | Zawiesiny ogólne (Suspended matter) | mg∙dm-3 | 2
60/22/340 | 7H | I | 18o33'12.58" | 54o31'47.97" | 0 | 03.03.2022 | 2022-03-04 | Zawiesiny ogólne (Suspended matter) | mg∙dm-3 | 2
60/22/341 | 7H+ | I | 18o33'12.58" | 54o31'47.97" | 0 | 03.03.2022 | 2022-03-04 | Zawiesiny ogólne (Suspended matter) | mg∙dm-3 | 2
60/22/342 | 7H | I | 18o33'12.58" | 54o31'47.97" | 9999 | 03.03.2022 | 2022-03-04 | Zawiesiny ogólne (Suspended matter) | mg∙dm-3 | 2
60/22/282 | 1 | I | 18o31'32.01" | 54o32'15.60" | 0 | 28.02.2022 | 28.02.2022 | Tlen rozpuszczony (Dissolved oxygen) | mg∙dm-3 | 0.5
60/22/283 | 1 | I | 18o31'32.01" | 54o32'15.60" | 9999 | 28.02.2022 | 28.02.2022 | Tlen rozpuszczony (Dissolved oxygen) | mg∙dm-3 | 0.5
60/22/284 | 1H | I | 18o31'32.01" | 54o32'15.60" | 0 | 28.02.2022 | 28.02.2022 | Tlen rozpuszczony (Dissolved oxygen) | mg∙dm-3 | 0.5
60/22/285 | 1H | I | 18o31'32.01" | 54o32'15.60" | 9999 | 28.02.2022 | 28.02.2022 | Tlen rozpuszczony (Dissolved oxygen) | mg∙dm-3 | 0.5
60/22/286 | 2 | I | 18o31'25.70" | 54o32'09.07" | 0 | 28.02.2022 | 28.02.2022 | Tlen rozpuszczony (Dissolved oxygen) | mg∙dm-3 | 0.5
60/22/287 | 2 | I | 18o31'25.70" | 54o32'09.07" | 9999 | 28.02.2022 | 28.02.2022 | Tlen rozpuszczony (Dissolved oxygen) | mg∙dm-3 | 0.5
60/22/288 | 2H | I | 18o31'25.70" | 54o32'09.07" | 0 | 28.02.2022 | 28.02.2022 | Tlen rozpuszczony (Dissolved oxygen) | mg∙dm-3 | 0.5
60/22/289 | 2H | I | 18o31'25.70" | 54o32'09.07" | 9999 | 28.02.2022 | 28.02.2022 | Tlen rozpuszczony (Dissolved oxygen) | mg∙dm-3 | 0.5
60/22/302 | 3 | I | 18o32'00.445" | 54o32'08.87" | 0 | 01.03.2022 | 01.03.2022 | Tlen rozpuszczony (Dissolved oxygen) | mg∙dm-3 | 0.5
60/22/303 | 3 | I | 18o32'00.445" | 54o32'08.87" | 9999 | 01.03.2022 | 01.03.2022 | Tlen rozpuszczony (Dissolved oxygen) | mg∙dm-3 | 0.5
60/22/304 | 3H | I | 18o32'00.445" | 54o32'08.87" | 0 | 01.03.2022 | 01.03.2022 | Tlen rozpuszczony (Dissolved oxygen) | mg∙dm-3 | 0.5
60/22/305 | 3H | I | 18o32'00.445" | 54o32'08.87" | 9999 | 01.03.2022 | 01.03.2022 | Tlen rozpuszczony (Dissolved oxygen) | mg∙dm-3 | 0.5
60/22/306 | 4 | I | 18o31'41.74" | 54o32'01.15" | 0 | 01.03.2022 | 01.03.2022 | Tlen rozpuszczony (Dissolved oxygen) | mg∙dm-3 | 0.5
60/22/307 | 4 | I | 18o31'41.74" | 54o32'01.15" | 9999 | 01.03.2022 | 01.03.2022 | Tlen rozpuszczony (Dissolved oxygen) | mg∙dm-3 | 0.5
60/22/308 | 4H | I | 18o31'41.74" | 54o32'01.15" | 0 | 01.03.2022 | 01.03.2022 | Tlen rozpuszczony (Dissolved oxygen) | mg∙dm-3 | 0.5
60/22/309 | 4H | I | 18o31'41.74" | 54o32'01.15" | 9999 | 01.03.2022 | 01.03.2022 | Tlen rozpuszczony (Dissolved oxygen) | mg∙dm-3 | 0.5
60/22/314 | 5 | I | 18o31'44.27" | 54o31'46.84" | 0 | 02.03.2022 | 02.03.2022 | Tlen rozpuszczony (Dissolved oxygen) | mg∙dm-3 | 0.5
60/22/315 | 5 | I | 18o31'44.27" | 54o31'46.84" | 9999 | 02.03.2022 | 02.03.2022 | Tlen rozpuszczony (Dissolved oxygen) | mg∙dm-3 | 0.5
60/22/316 | 5H | I | 18o31'44.27" | 54o31'46.84" | 0 | 02.03.2022 | 02.03.2022 | Tlen rozpuszczony (Dissolved oxygen) | mg∙dm-3 | 0.5
60/22/317 | 5H | I | 18o31'44.27" | 54o31'46.84" | 9999 | 02.03.2022 | 02.03.2022 | Tlen rozpuszczony (Dissolved oxygen) | mg∙dm-3 | 0.5
60/22/318 | 6 | I | 18o33'22.72" | 54o31'15.67" | 0 | 02.03.2022 | 02.03.2022 | Tlen rozpuszczony (Dissolved oxygen) | mg∙dm-3 | 0.5
60/22/319 | 6 | I | 18o33'22.72" | 54o31'15.67" | 9999 | 02.03.2022 | 02.03.2022 | Tlen rozpuszczony (Dissolved oxygen) | mg∙dm-3 | 0.5
60/22/320 | 6H | I | 18o33'22.72" | 54o31'15.67" | 0 | 02.03.2022 | 02.03.2022 | Tlen rozpuszczony (Dissolved oxygen) | mg∙dm-3 | 0.5
60/22/321 | 6H | I | 18o33'22.72" | 54o31'15.67" | 9999 | 02.03.2022 | 02.03.2022 | Tlen rozpuszczony (Dissolved oxygen) | mg∙dm-3 | 0.5
60/22/338 | 7 | I | 18o33'12.58" | 54o31'47.97" | 0 | 03.03.2022 | 03.03.2022 | Tlen rozpuszczony (Dissolved oxygen) | mg∙dm-3 | 0.5
60/22/339 | 7 | I | 18o33'12.58" | 54o31'47.97" | 9999 | 03.03.2022 | 03.03.2022 | Tlen rozpuszczony (Dissolved oxygen) | mg∙dm-3 | 0.5
60/22/340 | 7H | I | 18o33'12.58" | 54o31'47.97" | 0 | 03.03.2022 | 03.03.2022 | Tlen rozpuszczony (Dissolved oxygen) | mg∙dm-3 | 0.5
60/22/341 | 7H+ | I | 18o33'12.58" | 54o31'47.97" | 0 | 03.03.2022 | 03.03.2022 | Tlen rozpuszczony (Dissolved oxygen) | mg∙dm-3 | 0.5
60/22/342 | 7H | I | 18o33'12.58" | 54o31'47.97" | 9999 | 03.03.2022 | 03.03.2022 | Tlen rozpuszczony (Dissolved oxygen) | mg∙dm-3 | 0.5
60/22/282 | 1 | I | 18o31'32.01" | 54o32'15.60" | 0 | 28.02.2022 | 2022-03-01 | Tlen rozpuszczony (Dissolved oxygen) | mg∙dm-3 | 0.5
60/22/283 | 1 | I | 18o31'32.01" | 54o32'15.60" | 9999 | 28.02.2022 | 2022-03-01 | Tlen rozpuszczony (Dissolved oxygen) | mg∙dm-3 | 0.5
60/22/284 | 1H | I | 18o31'32.01" | 54o32'15.60" | 0 | 28.02.2022 | 2022-03-01 | Tlen rozpuszczony (Dissolved oxygen) | mg∙dm-3 | 0.5
60/22/285 | 1H | I | 18o31'32.01" | 54o32'15.60" | 9999 | 28.02.2022 | 2022-03-01 | Tlen rozpuszczony (Dissolved oxygen) | mg∙dm-3 | 0.5
60/22/286 | 2 | I | 18o31'25.70" | 54o32'09.07" | 0 | 28.02.2022 | 2022-03-01 | Tlen rozpuszczony (Dissolved oxygen) | mg∙dm-3 | 0.5
60/22/287 | 2 | I | 18o31'25.70" | 54o32'09.07" | 9999 | 28.02.2022 | 2022-03-01 | Tlen rozpuszczony (Dissolved oxygen) | mg∙dm-3 | 0.5
60/22/288 | 2H | I | 18o31'25.70" | 54o32'09.07" | 0 | 28.02.2022 | 2022-03-01 | Tlen rozpuszczony (Dissolved oxygen) | mg∙dm-3 | 0.5
60/22/289 | 2H | I | 18o31'25.70" | 54o32'09.07" | 9999 | 28.02.2022 | 2022-03-01 | Tlen rozpuszczony (Dissolved oxygen) | mg∙dm-3 | 0.5
60/22/302 | 3 | I | 18o32'00.445" | 54o32'08.87" | 0 | 01.03.2022 | 2022-03-02 | Tlen rozpuszczony (Dissolved oxygen) | mg∙dm-3 | 0.5
60/22/303 | 3 | I | 18o32'00.445" | 54o32'08.87" | 9999 | 01.03.2022 | 2022-03-02 | Tlen rozpuszczony (Dissolved oxygen) | mg∙dm-3 | 0.5
60/22/304 | 3H | I | 18o32'00.445" | 54o32'08.87" | 0 | 01.03.2022 | 2022-03-02 | Tlen rozpuszczony (Dissolved oxygen) | mg∙dm-3 | 0.5
60/22/305 | 3H | I | 18o32'00.445" | 54o32'08.87" | 9999 | 01.03.2022 | 2022-03-02 | Tlen rozpuszczony (Dissolved oxygen) | mg∙dm-3 | 0.5
60/22/306 | 4 | I | 18o31'41.74" | 54o32'01.15" | 0 | 01.03.2022 | 2022-03-02 | Tlen rozpuszczony (Dissolved oxygen) | mg∙dm-3 | 0.5
60/22/307 | 4 | I | 18o31'41.74" | 54o32'01.15" | 9999 | 01.03.2022 | 2022-03-02 | Tlen rozpuszczony (Dissolved oxygen) | mg∙dm-3 | 0.5
60/22/308 | 4H | I | 18o31'41.74" | 54o32'01.15" | 0 | 01.03.2022 | 2022-03-02 | Tlen rozpuszczony (Dissolved oxygen) | mg∙dm-3 | 0.5
60/22/309 | 4H | I | 18o31'41.74" | 54o32'01.15" | 9999 | 01.03.2022 | 2022-03-02 | Tlen rozpuszczony (Dissolved oxygen) | mg∙dm-3 | 0.5
60/22/314 | 5 | I | 18o31'44.27" | 54o31'46.84" | 0 | 02.03.2022 | 2022-03-03 | Tlen rozpuszczony (Dissolved oxygen) | mg∙dm-3 | 0.5
60/22/315 | 5 | I | 18o31'44.27" | 54o31'46.84" | 9999 | 02.03.2022 | 2022-03-03 | Tlen rozpuszczony (Dissolved oxygen) | mg∙dm-3 | 0.5
60/22/316 | 5H | I | 18o31'44.27" | 54o31'46.84" | 0 | 02.03.2022 | 2022-03-03 | Tlen rozpuszczony (Dissolved oxygen) | mg∙dm-3 | 0.5
60/22/317 | 5H | I | 18o31'44.27" | 54o31'46.84" | 9999 | 02.03.2022 | 2022-03-03 | Tlen rozpuszczony (Dissolved oxygen) | mg∙dm-3 | 0.5
60/22/318 | 6 | I | 18o33'22.72" | 54o31'15.67" | 0 | 02.03.2022 | 2022-03-03 | Tlen rozpuszczony (Dissolved oxygen) | mg∙dm-3 | 0.5
60/22/319 | 6 | I | 18o33'22.72" | 54o31'15.67" | 9999 | 02.03.2022 | 2022-03-03 | Tlen rozpuszczony (Dissolved oxygen) | mg∙dm-3 | 0.5
60/22/320 | 6H | I | 18o33'22.72" | 54o31'15.67" | 0 | 02.03.2022 | 2022-03-03 | Tlen rozpuszczony (Dissolved oxygen) | mg∙dm-3 | 0.5
60/22/321 | 6H | I | 18o33'22.72" | 54o31'15.67" | 9999 | 02.03.2022 | 2022-03-03 | Tlen rozpuszczony (Dissolved oxygen) | mg∙dm-3 | 0.5
60/22/338 | 7 | I | 18o33'12.58" | 54o31'47.97" | 0 | 03.03.2022 | 2022-03-03 | Tlen rozpuszczony (Dissolved oxygen) | mg∙dm-3 | 0.5
60/22/339 | 7 | I | 18o33'12.58" | 54o31'47.97" | 9999 | 03.03.2022 | 2022-03-03 | Tlen rozpuszczony (Dissolved oxygen) | mg∙dm-3 | 0.5
60/22/340 | 7H | I | 18o33'12.58" | 54o31'47.97" | 0 | 03.03.2022 | 2022-03-03 | Tlen rozpuszczony (Dissolved oxygen) | mg∙dm-3 | 0.5
60/22/341 | 7H+ | I | 18o33'12.58" | 54o31'47.97" | 0 | 03.03.2022 | 2022-03-03 | Tlen rozpuszczony (Dissolved oxygen) | mg∙dm-3 | 0.5
60/22/342 | 7H | I | 18o33'12.58" | 54o31'47.97" | 9999 | 03.03.2022 | 2022-03-03 | Tlen rozpuszczony (Dissolved oxygen) | mg∙dm-3 | 0.5
60/22/282 | 1 | I | 18o31'32.01" | 54o32'15.60" | 0 | 28.02.2022 | 2022-03-01 | Całkowity węgiel organiczny (Total organic organic) | mg∙dm-3 | 0.5
60/22/283 | 1 | I | 18o31'32.01" | 54o32'15.60" | 9999 | 28.02.2022 | 2022-03-01 | Całkowity węgiel organiczny (Total organic organic) | mg∙dm-3 | 0.5
60/22/284 | 1H | I | 18o31'32.01" | 54o32'15.60" | 0 | 28.02.2022 | 2022-03-01 | Całkowity węgiel organiczny (Total organic organic) | mg∙dm-3 | 0.5
60/22/285 | 1H | I | 18o31'32.01" | 54o32'15.60" | 9999 | 28.02.2022 | 2022-03-01 | Całkowity węgiel organiczny (Total organic organic) | mg∙dm-3 | 0.5
60/22/286 | 2 | I | 18o31'25.70" | 54o32'09.07" | 0 | 28.02.2022 | 2022-03-01 | Całkowity węgiel organiczny (Total organic organic) | mg∙dm-3 | 0.5
60/22/287 | 2 | I | 18o31'25.70" | 54o32'09.07" | 9999 | 28.02.2022 | 2022-03-01 | Całkowity węgiel organiczny (Total organic organic) | mg∙dm-3 | 0.5
60/22/288 | 2H | I | 18o31'25.70" | 54o32'09.07" | 0 | 28.02.2022 | 2022-03-01 | Całkowity węgiel organiczny (Total organic organic) | mg∙dm-3 | 0.5
60/22/289 | 2H | I | 18o31'25.70" | 54o32'09.07" | 9999 | 28.02.2022 | 2022-03-01 | Całkowity węgiel organiczny (Total organic organic) | mg∙dm-3 | 0.5
60/22/302 | 3 | I | 18o32'00.445" | 54o32'08.87" | 0 | 01.03.2022 | 2022-03-02 | Całkowity węgiel organiczny (Total organic organic) | mg∙dm-3 | 0.5
60/22/303 | 3 | I | 18o32'00.445" | 54o32'08.87" | 9999 | 01.03.2022 | 2022-03-02 | Całkowity węgiel organiczny (Total organic organic) | mg∙dm-3 | 0.5
60/22/304 | 3H | I | 18o32'00.445" | 54o32'08.87" | 0 | 01.03.2022 | 2022-03-02 | Całkowity węgiel organiczny (Total organic organic) | mg∙dm-3 | 0.5
60/22/305 | 3H | I | 18o32'00.445" | 54o32'08.87" | 9999 | 01.03.2022 | 2022-03-02 | Całkowity węgiel organiczny (Total organic organic) | mg∙dm-3 | 0.5
60/22/306 | 4 | I | 18o31'41.74" | 54o32'01.15" | 0 | 01.03.2022 | 2022-03-02 | Całkowity węgiel organiczny (Total organic organic) | mg∙dm-3 | 0.5
60/22/307 | 4 | I | 18o31'41.74" | 54o32'01.15" | 9999 | 01.03.2022 | 2022-03-02 | Całkowity węgiel organiczny (Total organic organic) | mg∙dm-3 | 0.5
60/22/308 | 4H | I | 18o31'41.74" | 54o32'01.15" | 0 | 01.03.2022 | 2022-03-02 | Całkowity węgiel organiczny (Total organic organic) | mg∙dm-3 | 0.5
60/22/309 | 4H | I | 18o31'41.74" | 54o32'01.15" | 9999 | 01.03.2022 | 2022-03-02 | Całkowity węgiel organiczny (Total organic organic) | mg∙dm-3 | 0.5
60/22/314 | 5 | I | 18o31'44.27" | 54o31'46.84" | 0 | 02.03.2022 | 2022-03-03 | Całkowity węgiel organiczny (Total organic organic) | mg∙dm-3 | 0.5
60/22/315 | 5 | I | 18o31'44.27" | 54o31'46.84" | 9999 | 02.03.2022 | 2022-03-03 | Całkowity węgiel organiczny (Total organic organic) | mg∙dm-3 | 0.5
60/22/316 | 5H | I | 18o31'44.27" | 54o31'46.84" | 0 | 02.03.2022 | 2022-03-03 | Całkowity węgiel organiczny (Total organic organic) | mg∙dm-3 | 0.5
60/22/317 | 5H | I | 18o31'44.27" | 54o31'46.84" | 9999 | 02.03.2022 | 2022-03-03 | Całkowity węgiel organiczny (Total organic organic) | mg∙dm-3 | 0.5
60/22/318 | 6 | I | 18o33'22.72" | 54o31'15.67" | 0 | 02.03.2022 | 2022-03-03 | Całkowity węgiel organiczny (Total organic organic) | mg∙dm-3 | 0.5
60/22/319 | 6 | I | 18o33'22.72" | 54o31'15.67" | 9999 | 02.03.2022 | 2022-03-03 | Całkowity węgiel organiczny (Total organic organic) | mg∙dm-3 | 0.5
60/22/320 | 6H | I | 18o33'22.72" | 54o31'15.67" | 0 | 02.03.2022 | 2022-03-03 | Całkowity węgiel organiczny (Total organic organic) | mg∙dm-3 | 0.5
60/22/321 | 6H | I | 18o33'22.72" | 54o31'15.67" | 9999 | 02.03.2022 | 2022-03-03 | Całkowity węgiel organiczny (Total organic organic) | mg∙dm-3 | 0.5
60/22/338 | 7 | I | 18o33'12.58" | 54o31'47.97" | 0 | 03.03.2022 | 2022-03-03 | Całkowity węgiel organiczny (Total organic organic) | mg∙dm-3 | 0.5
60/22/339 | 7 | I | 18o33'12.58" | 54o31'47.97" | 9999 | 03.03.2022 | 2022-03-03 | Całkowity węgiel organiczny (Total organic organic) | mg∙dm-3 | 0.5
60/22/340 | 7H | I | 18o33'12.58" | 54o31'47.97" | 0 | 03.03.2022 | 2022-03-03 | Całkowity węgiel organiczny (Total organic organic) | mg∙dm-3 | 0.5
60/22/341 | 7H+ | I | 18o33'12.58" | 54o31'47.97" | 0 | 03.03.2022 | 2022-03-03 | Całkowity węgiel organiczny (Total organic organic) | mg∙dm-3 | 0.5
60/22/342 | 7H | I | 18o33'12.58" | 54o31'47.97" | 9999 | 03.03.2022 | 2022-03-03 | Całkowity węgiel organiczny (Total organic organic) | mg∙dm-3 | 0.5
60/22/282 | 1 | I | 18o31'32.01" | 54o32'15.60" | 0 | 28.02.2022 | 28.02.2022 | Przewodność elektryczna właściwa w 20˚C (Electrical conductivity at 20˚C) | mS·cm-1 | 0.05
60/22/283 | 1 | I | 18o31'32.01" | 54o32'15.60" | 9999 | 28.02.2022 | 28.02.2022 | Przewodność elektryczna właściwa w 20˚C (Electrical conductivity at 20˚C) | mS·cm-1 | 0.05
60/22/284 | 1H | I | 18o31'32.01" | 54o32'15.60" | 0 | 28.02.2022 | 28.02.2022 | Przewodność elektryczna właściwa w 20˚C (Electrical conductivity at 20˚C) | mS·cm-1 | 0.05
60/22/285 | 1H | I | 18o31'32.01" | 54o32'15.60" | 9999 | 28.02.2022 | 28.02.2022 | Przewodność elktrycznawłaściwa w 20˚C (Electrical conductivity at 20˚C) | mS·cm-1 | 0.05
60/22/286 | 2 | I | 18o31'25.70" | 54o32'09.07" | 0 | 28.02.2022 | 28.02.2022 | Przewodność elektryczna właściwa w 20˚C (Electrical conductivity at 20˚C) | mS·cm-1 | 0.05
60/22/287 | 2 | I | 18o31'25.70" | 54o32'09.07" | 9999 | 28.02.2022 | 28.02.2022 | Przewodność elektryczna właściwa w 20˚C (Electrical conductivity at 20˚C) | mS·cm-1 | 0.05
60/22/288 | 2H | I | 18o31'25.70" | 54o32'09.07" | 0 | 28.02.2022 | 28.02.2022 | Przewodność elktrycznawłaściwa w 20˚C (Electrical conductivity at 20˚C) | mS·cm-1 | 0.05
60/22/289 | 2H | I | 18o31'25.70" | 54o32'09.07" | 9999 | 28.02.2022 | 28.02.2022 | Przewodność elktrycznawłaściwa w 20˚C (Electrical conductivity at 20˚C) | mS·cm-1 | 0.05
60/22/302 | 3 | I | 18o32'00.445" | 54o32'08.87" | 0 | 01.03.2022 | 01.03.2022 | Przewodność elektryczna właściwa w 20˚C (Electrical conductivity at 20˚C) | mS·cm-1 | 0.05
60/22/303 | 3 | I | 18o32'00.445" | 54o32'08.87" | 9999 | 01.03.2022 | 01.03.2022 | Przewodność elektryczna właściwa w 20˚C (Electrical conductivity at 20˚C) | mS·cm-1 | 0.05
60/22/304 | 3H | I | 18o32'00.445" | 54o32'08.87" | 0 | 01.03.2022 | 01.03.2022 | Przewodność elktrycznawłaściwa w 20˚C (Electrical conductivity at 20˚C) | mS·cm-1 | 0.05
60/22/305 | 3H | I | 18o32'00.445" | 54o32'08.87" | 9999 | 01.03.2022 | 01.03.2022 | Przewodność elktrycznawłaściwa w 20˚C (Electrical conductivity at 20˚C) | mS·cm-1 | 0.05
60/22/306 | 4 | I | 18o31'41.74" | 54o32'01.15" | 0 | 01.03.2022 | 01.03.2022 | Przewodność elektryczna właściwa w 20˚C (Electrical conductivity at 20˚C) | mS·cm-1 | 0.05
60/22/307 | 4 | I | 18o31'41.74" | 54o32'01.15" | 9999 | 01.03.2022 | 01.03.2022 | Przewodność elektryczna właściwa w 20˚C (Electrical conductivity at 20˚C) | mS·cm-1 | 0.05
60/22/308 | 4H | I | 18o31'41.74" | 54o32'01.15" | 0 | 01.03.2022 | 01.03.2022 | Przewodność elktrycznawłaściwa w 20˚C (Electrical conductivity at 20˚C) | mS·cm-1 | 0.05
60/22/309 | 4H | I | 18o31'41.74" | 54o32'01.15" | 9999 | 01.03.2022 | 01.03.2022 | Przewodność elektryczna właściwa w 20˚C (Electrical conductivity at 20˚C) | mS·cm-1 | 0.05
60/22/314 | 5 | I | 18o31'44.27" | 54o31'46.84" | 0 | 02.03.2022 | 02.03.2022 | Przewodność elektryczna właściwa w 20˚C (Electrical conductivity at 20˚C) | mS·cm-1 | 0.05
60/22/315 | 5 | I | 18o31'44.27" | 54o31'46.84" | 9999 | 02.03.2022 | 02.03.2022 | Przewodność elektryczna właściwa w 20˚C (Electrical conductivity at 20˚C) | mS·cm-1 | 0.05
60/22/316 | 5H | I | 18o31'44.27" | 54o31'46.84" | 0 | 02.03.2022 | 02.03.2022 | Przewodność elektryczna właściwa w 20˚C (Electrical conductivity at 20˚C) | mS·cm-1 | 0.05
60/22/317 | 5H | I | 18o31'44.27" | 54o31'46.84" | 9999 | 02.03.2022 | 02.03.2022 | Przewodność elktrycznawłaściwa w 20˚C (Electrical conductivity at 20˚C) | mS·cm-1 | 0.05
60/22/318 | 6 | I | 18o33'22.72" | 54o31'15.67" | 0 | 02.03.2022 | 02.03.2022 | Przewodność elektryczna właściwa w 20˚C (Electrical conductivity at 20˚C) | mS·cm-1 | 0.05
60/22/319 | 6 | I | 18o33'22.72" | 54o31'15.67" | 9999 | 02.03.2022 | 02.03.2022 | Przewodność elektryczna właściwa w 20˚C (Electrical conductivity at 20˚C) | mS·cm-1 | 0.05
60/22/320 | 6H | I | 18o33'22.72" | 54o31'15.67" | 0 | 02.03.2022 | 02.03.2022 | Przewodność elktrycznawłaściwa w 20˚C (Electrical conductivity at 20˚C) | mS·cm-1 | 0.05
60/22/321 | 6H | I | 18o33'22.72" | 54o31'15.67" | 9999 | 02.03.2022 | 02.03.2022 | Przewodność elktrycznawłaściwa w 20˚C (Electrical conductivity at 20˚C) | mS·cm-1 | 0.05
60/22/338 | 7 | I | 18o33'12.58" | 54o31'47.97" | 0 | 03.03.2022 | 03.03.2022 | Przewodność elktrycznawłaściwa w 20˚C (Electrical conductivity at 20˚C) | mS·cm-1 | 0.05
60/22/339 | 7 | I | 18o33'12.58" | 54o31'47.97" | 9999 | 03.03.2022 | 03.03.2022 | Przewodność elktrycznawłaściwa w 20˚C (Electrical conductivity at 20˚C) | mS·cm-1 | 0.05
60/22/340 | 7H | I | 18o33'12.58" | 54o31'47.97" | 0 | 03.03.2022 | 03.03.2022 | Przewodność elktrycznawłaściwa w 20˚C (Electrical conductivity at 20˚C) | mS·cm-1 | 0.05
60/22/341 | 7H+ | I | 18o33'12.58" | 54o31'47.97" | 0 | 03.03.2022 | 03.03.2022 | Przewodność elktrycznawłaściwa w 20˚C (Electrical conductivity at 20˚C) | mS·cm-1 | 0.05
60/22/342 | 7H | I | 18o33'12.58" | 54o31'47.97" | 9999 | 03.03.2022 | 03.03.2022 | Przewodność elktrycznawłaściwa w 20˚C (Electrical conductivity at 20˚C) | mS·cm-1 | 0.05
60/22/282 | 1 | I |  |  | 0 | 28.02.2022 | 28.02.2022 | Odczyn (pH value) | - | 2
60/22/283 | 1 | I |  |  | 9999 | 28.02.2022 | 28.02.2022 | Odczyn (pH value) | - | 2
60/22/284 | 1H | I |  |  | 0 | 28.02.2022 | 28.02.2022 | Odczyn (pH value) | - | b.d.
60/22/284 | 1H | I |  |  | 0 | 28.02.2022 | 28.02.2022 | Odczyn (pH value) | - | 2
60/22/285 | 1H | I |  |  | 9999 | 28.02.2022 | 28.02.2022 | Odczyn (pH value) | - | b.d.
60/22/285 | 1H | I |  |  | 9999 | 28.02.2022 | 28.02.2022 | Odczyn (pH value) | - | 2
60/22/286 | 2 | I |  |  | 0 | 28.02.2022 | 28.02.2022 | Odczyn (pH value) | - | 2
60/22/287 | 2 | I |  |  | 9999 | 28.02.2022 | 28.02.2022 | Odczyn (pH value) | - | 2
60/22/288 | 2H | I |  |  | 0 | 28.02.2022 | 28.02.2022 | Odczyn (pH value) | - | b.d.
60/22/288 | 2H | I |  |  | 0 | 28.02.2022 | 28.02.2022 | Odczyn (pH value) | - | 2
60/22/289 | 2H | I |  |  | 9999 | 28.02.2022 | 28.02.2022 | Odczyn (pH value) | - | b.d.
60/22/289 | 2H | I |  |  | 9999 | 28.02.2022 | 28.02.2022 | Odczyn (pH value) | - | 2
60/22/302 | 3 | I |  |  | 0 | 01.03.2022 | 01.03.2022 | Odczyn (pH value) | - | 2
60/22/303 | 3 | I |  |  | 9999 | 01.03.2022 | 01.03.2022 | Odczyn (pH value) | - | 2
60/22/304 | 3H | I |  |  | 0 | 01.03.2022 | 01.03.2022 | Odczyn (pH value) | - | b.d.
60/22/304 | 3H | I |  |  | 0 | 01.03.2022 | 01.03.2022 | Odczyn (pH value) | - | 2
60/22/305 | 3H | I |  |  | 9999 | 01.03.2022 | 01.03.2022 | Odczyn (pH value) | - | b.d.
60/22/305 | 3H | I |  |  | 9999 | 01.03.2022 | 01.03.2022 | Odczyn (pH value) | - | 2
60/22/306 | 4 | I |  |  | 0 | 01.03.2022 | 01.03.2022 | Odczyn (pH value) | - | 2
60/22/307 | 4 | I |  |  | 9999 | 01.03.2022 | 01.03.2022 | Odczyn (pH value) | - | 2
60/22/308 | 4H | I |  |  | 0 | 01.03.2022 | 01.03.2022 | Odczyn (pH value) | - | b.d.
60/22/308 | 4H | I |  |  | 0 | 01.03.2022 | 01.03.2022 | Odczyn (pH value) | - | 2
60/22/309 | 4H | I |  |  | 9999 | 01.03.2022 | 01.03.2022 | Odczyn (pH value) | - | b.d.
60/22/309 | 4H | I |  |  | 9999 | 01.03.2022 | 01.03.2022 | Odczyn (pH value) | - | 2
60/22/314 | 5 | I |  |  | 0 | 02.03.2022 | 02.03.2022 | Odczyn (pH value) | - | 2
60/22/315 | 5 | I |  |  | 9999 | 02.03.2022 | 02.03.2022 | Odczyn (pH value) | - | 2
60/22/316 | 5H | I |  |  | 0 | 02.03.2022 | 02.03.2022 | Odczyn (pH value) | - | b.d.
60/22/316 | 5H | I |  |  | 0 | 02.03.2022 | 02.03.2022 | Odczyn (pH value) | - | 2
60/22/317 | 5H | I |  |  | 9999 | 02.03.2022 | 02.03.2022 | Odczyn (pH value) | - | b.d.
60/22/317 | 5H | I |  |  | 9999 | 02.03.2022 | 02.03.2022 | Odczyn (pH value) | - | 2
60/22/318 | 6 | I |  |  | 0 | 02.03.2022 | 02.03.2022 | Odczyn (pH value) | - | 2
60/22/319 | 6 | I |  |  | 9999 | 02.03.2022 | 02.03.2022 | Odczyn (pH value) | - | 2
60/22/320 | 6H | I |  |  | 0 | 02.03.2022 | 02.03.2022 | Odczyn (pH value) | - | b.d.
60/22/320 | 6H | I |  |  | 0 | 02.03.2022 | 02.03.2022 | Odczyn (pH value) | - | 2
60/22/321 | 6H | I |  |  | 9999 | 02.03.2022 | 02.03.2022 | Odczyn (pH value) | - | b.d.
60/22/321 | 6H | I |  |  | 9999 | 02.03.2022 | 02.03.2022 | Odczyn (pH value) | - | 2
60/22/338 | 7 | I |  |  | 0 | 03.03.2022 | 03.03.2022 | Odczyn (pH value) | - | 2
60/22/339 | 7 | I |  |  | 9999 | 03.03.2022 | 03.03.2022 | Odczyn (pH value) | - | 2
60/22/340 | 7H | I |  |  | 0 | 03.03.2022 | 03.03.2022 | Odczyn (pH value) | - | b.d.
60/22/340 | 7H | I |  |  | 0 | 03.03.2022 | 03.03.2022 | Odczyn (pH value) | - | 2
60/22/341 | 7H+ | I |  |  | 0 | 03.03.2022 | 03.03.2022 | Odczyn (pH value) | - | b.d.
60/22/341 | 7H+ | I |  |  | 0 | 03.03.2022 | 03.03.2022 | Odczyn (pH value) | - | 2
60/22/342 | 7H | I |  |  | 9999 | 03.03.2022 | 03.03.2022 | Odczyn (pH value) | - | b.d.
60/22/342 | 7H | I |  |  | 9999 | 03.03.2022 | 03.03.2022 | Odczyn (pH value) | - | 2
60/22/282 | 1 | I | 18o31'32.01" | 54o32'15.60" | 0 | 28.02.2022 | 2022-03-08 | Nog (N-tot) | mg∙dm-3 | 0.07
60/22/283 | 1 | I | 18o31'32.01" | 54o32'15.60" | 9999 | 28.02.2022 | 2022-03-08 | Nog (N-tot) | mg∙dm-3 | 0.07
60/22/284 | 1H | I | 18o31'32.01" | 54o32'15.60" | 0 | 28.02.2022 | 2022-03-08 | Nog (N-tot) | mg∙dm-3 | 0.07
60/22/285 | 1H | I | 18o31'32.01" | 54o32'15.60" | 9999 | 28.02.2022 | 2022-03-08 | Nog (N-tot) | mg∙dm-3 | 0.07
60/22/286 | 2 | I | 18o31'25.70" | 54o32'09.07" | 0 | 28.02.2022 | 2022-03-08 | Nog (N-tot) | mg∙dm-3 | 0.07
60/22/287 | 2 | I | 18o31'25.70" | 54o32'09.07" | 9999 | 28.02.2022 | 2022-03-08 | Nog (N-tot) | mg∙dm-3 | 0.07
60/22/288 | 2H | I | 18o31'25.70" | 54o32'09.07" | 0 | 28.02.2022 | 2022-03-08 | Nog (N-tot) | mg∙dm-3 | 0.07
60/22/289 | 2H | I | 18o31'25.70" | 54o32'09.07" | 9999 | 28.02.2022 | 2022-03-08 | Nog (N-tot) | mg∙dm-3 | 0.07
60/22/302 | 3 | I | 18o32'00.445" | 54o32'08.87" | 0 | 01.03.2022 | 2022-03-08 | Nog (N-tot) | mg∙dm-3 | 0.07
60/22/303 | 3 | I | 18o32'00.445" | 54o32'08.87" | 9999 | 01.03.2022 | 2022-03-08 | Nog (N-tot) | mg∙dm-3 | 0.07
60/22/304 | 3H | I | 18o32'00.445" | 54o32'08.87" | 0 | 01.03.2022 | 2022-03-08 | Nog (N-tot) | mg∙dm-3 | 0.07
60/22/305 | 3H | I | 18o32'00.445" | 54o32'08.87" | 9999 | 01.03.2022 | 2022-03-08 | Nog (N-tot) | mg∙dm-3 | 0.07
60/22/306 | 4 | I | 18o31'41.74" | 54o32'01.15" | 0 | 01.03.2022 | 2022-03-08 | Nog (N-tot) | mg∙dm-3 | 0.07
60/22/307 | 4 | I | 18o31'41.74" | 54o32'01.15" | 9999 | 01.03.2022 | 2022-03-08 | Nog (N-tot) | mg∙dm-3 | 0.07
60/22/308 | 4H | I | 18o31'41.74" | 54o32'01.15" | 0 | 01.03.2022 | 2022-03-08 | Nog (N-tot) | mg∙dm-3 | 0.07
60/22/309 | 4H | I | 18o31'41.74" | 54o32'01.15" | 9999 | 01.03.2022 | 2022-03-08 | Nog (N-tot) | mg∙dm-3 | 0.07
60/22/314 | 5 | I | 18o31'44.27" | 54o31'46.84" | 0 | 02.03.2022 | 2022-03-08 | Nog (N-tot) | mg∙dm-3 | 0.07
60/22/315 | 5 | I | 18o31'44.27" | 54o31'46.84" | 9999 | 02.03.2022 | 2022-03-08 | Nog (N-tot) | mg∙dm-3 | 0.07
60/22/316 | 5H | I | 18o31'44.27" | 54o31'46.84" | 0 | 02.03.2022 | 2022-03-08 | Nog (N-tot) | mg∙dm-3 | 0.07
60/22/317 | 5H | I | 18o31'44.27" | 54o31'46.84" | 9999 | 02.03.2022 | 2022-03-08 | Nog (N-tot) | mg∙dm-3 | 0.07
60/22/318 | 6 | I | 18o33'22.72" | 54o31'15.67" | 0 | 02.03.2022 | 2022-03-08 | Nog (N-tot) | mg∙dm-3 | 0.07
60/22/319 | 6 | I | 18o33'22.72" | 54o31'15.67" | 9999 | 02.03.2022 | 2022-03-08 | Nog (N-tot) | mg∙dm-3 | 0.07
60/22/320 | 6H | I | 18o33'22.72" | 54o31'15.67" | 0 | 02.03.2022 | 2022-03-08 | Nog (N-tot) | mg∙dm-3 | 0.07
60/22/321 | 6H | I | 18o33'22.72" | 54o31'15.67" | 9999 | 02.03.2022 | 2022-03-08 | Nog (N-tot) | mg∙dm-3 | 0.07
60/22/338 | 7 | I | 18o33'12.58" | 54o31'47.97" | 0 | 03.03.2022 | 2022-03-08 | Nog (N-tot) | mg∙dm-3 | 0.07
60/22/339 | 7 | I | 18o33'12.58" | 54o31'47.97" | 9999 | 03.03.2022 | 2022-03-08 | Nog (N-tot) | mg∙dm-3 | 0.07
60/22/340 | 7H | I | 18o33'12.58" | 54o31'47.97" | 0 | 03.03.2022 | 2022-03-08 | Nog (N-tot) | mg∙dm-3 | 0.07
60/22/341 | 7H+ | I | 18o33'12.58" | 54o31'47.97" | 0 | 03.03.2022 | 2022-03-08 | Nog (N-tot) | mg∙dm-3 | 0.07
60/22/342 | 7H | I | 18o33'12.58" | 54o31'47.97" | 9999 | 03.03.2022 | 2022-03-08 | Nog (N-tot) | mg∙dm-3 | 0.07
60/22/282 | 1 | I | 18o31'32.01" | 54o32'15.60" | 0 | 28.02.2022 | 2022-03-01 | N-NO2 (Nitrite nitrogen) | mg∙dm-3 | 0.003
60/22/283 | 1 | I | 18o31'32.01" | 54o32'15.60" | 9999 | 28.02.2022 | 2022-03-01 | N-NO2 (Nitrite nitrogen) | mg∙dm-3 | 0.003
60/22/284 | 1H | I | 18o31'32.01" | 54o32'15.60" | 0 | 28.02.2022 | 2022-03-01 | N-NO2 (Nitrite nitrogen) | mg∙dm-3 | 0.003
60/22/285 | 1H | I | 18o31'32.01" | 54o32'15.60" | 9999 | 28.02.2022 | 2022-03-01 | N-NO2 (Nitrite nitrogen) | mg∙dm-3 | 0.003
60/22/286 | 2 | I | 18o31'25.70" | 54o32'09.07" | 0 | 28.02.2022 | 2022-03-01 | N-NO2 (Nitrite nitrogen) | mg∙dm-3 | 0.003
60/22/287 | 2 | I | 18o31'25.70" | 54o32'09.07" | 9999 | 28.02.2022 | 2022-03-01 | N-NO2 (Nitrite nitrogen) | mg∙dm-3 | 0.003
60/22/288 | 2H | I | 18o31'25.70" | 54o32'09.07" | 0 | 28.02.2022 | 2022-03-01 | N-NO2 (Nitrite nitrogen) | mg∙dm-3 | 0.003
60/22/289 | 2H | I | 18o31'25.70" | 54o32'09.07" | 9999 | 28.02.2022 | 2022-03-01 | N-NO2 (Nitrite nitrogen) | mg∙dm-3 | 0.003
60/22/302 | 3 | I | 18o32'00.445" | 54o32'08.87" | 0 | 01.03.2022 | 2022-03-02 | N-NO2 (Nitrite nitrogen) | mg∙dm-3 | 0.003
60/22/303 | 3 | I | 18o32'00.445" | 54o32'08.87" | 9999 | 01.03.2022 | 2022-03-02 | N-NO2 (Nitrite nitrogen) | mg∙dm-3 | 0.003
60/22/304 | 3H | I | 18o32'00.445" | 54o32'08.87" | 0 | 01.03.2022 | 2022-03-02 | N-NO2 (Nitrite nitrogen) | mg∙dm-3 | 0.003
60/22/305 | 3H | I | 18o32'00.445" | 54o32'08.87" | 9999 | 01.03.2022 | 2022-03-02 | N-NO2 (Nitrite nitrogen) | mg∙dm-3 | 0.003
60/22/306 | 4 | I | 18o31'41.74" | 54o32'01.15" | 0 | 01.03.2022 | 2022-03-02 | N-NO2 (Nitrite nitrogen) | mg∙dm-3 | 0.003
60/22/307 | 4 | I | 18o31'41.74" | 54o32'01.15" | 9999 | 01.03.2022 | 2022-03-02 | N-NO2 (Nitrite nitrogen) | mg∙dm-3 | 0.003
60/22/308 | 4H | I | 18o31'41.74" | 54o32'01.15" | 0 | 01.03.2022 | 2022-03-02 | N-NO2 (Nitrite nitrogen) | mg∙dm-3 | 0.003
60/22/309 | 4H | I | 18o31'41.74" | 54o32'01.15" | 9999 | 01.03.2022 | 2022-03-02 | N-NO2 (Nitrite nitrogen) | mg∙dm-3 | 0.003
60/22/314 | 5 | I | 18o31'44.27" | 54o31'46.84" | 0 | 02.03.2022 | 2022-03-03 | N-NO2 (Nitrite nitrogen) | mg∙dm-3 | 0.003
60/22/315 | 5 | I | 18o31'44.27" | 54o31'46.84" | 9999 | 02.03.2022 | 2022-03-03 | N-NO2 (Nitrite nitrogen) | mg∙dm-3 | 0.003
60/22/316 | 5H | I | 18o31'44.27" | 54o31'46.84" | 0 | 02.03.2022 | 2022-03-03 | N-NO2 (Nitrite nitrogen) | mg∙dm-3 | 0.003
60/22/317 | 5H | I | 18o31'44.27" | 54o31'46.84" | 9999 | 02.03.2022 | 2022-03-03 | N-NO2 (Nitrite nitrogen) | mg∙dm-3 | 0.003
60/22/318 | 6 | I | 18o33'22.72" | 54o31'15.67" | 0 | 02.03.2022 | 2022-03-03 | N-NO2 (Nitrite nitrogen) | mg∙dm-3 | 0.003
60/22/319 | 6 | I | 18o33'22.72" | 54o31'15.67" | 9999 | 02.03.2022 | 2022-03-03 | N-NO2 (Nitrite nitrogen) | mg∙dm-3 | 0.003
60/22/320 | 6H | I | 18o33'22.72" | 54o31'15.67" | 0 | 02.03.2022 | 2022-03-03 | N-NO2 (Nitrite nitrogen) | mg∙dm-3 | 0.003
60/22/321 | 6H | I | 18o33'22.72" | 54o31'15.67" | 9999 | 02.03.2022 | 2022-03-03 | N-NO2 (Nitrite nitrogen) | mg∙dm-3 | 0.003
60/22/338 | 7 | I | 18o33'12.58" | 54o31'47.97" | 0 | 03.03.2022 | 2022-03-03 | N-NO2 (Nitrite nitrogen) | mg∙dm-3 | 0.003
60/22/339 | 7 | I | 18o33'12.58" | 54o31'47.97" | 9999 | 03.03.2022 | 2022-03-03 | N-NO2 (Nitrite nitrogen) | mg∙dm-3 | 0.003
60/22/340 | 7H | I | 18o33'12.58" | 54o31'47.97" | 0 | 03.03.2022 | 2022-03-03 | N-NO2 (Nitrite nitrogen) | mg∙dm-3 | 0.003
60/22/341 | 7H+ | I | 18o33'12.58" | 54o31'47.97" | 0 | 03.03.2022 | 2022-03-03 | N-NO2 (Nitrite nitrogen) | mg∙dm-3 | 0.003
60/22/342 | 7H | I | 18o33'12.58" | 54o31'47.97" | 9999 | 03.03.2022 | 2022-03-03 | N-NO2 (Nitrite nitrogen) | mg∙dm-3 | 0.003
60/22/282 | 1 | I | 18o31'32.01" | 54o32'15.60" | 0 | 28.02.2022 | 2022-03-01 | N-NO3 (Nitrate nitrogen) | mg∙dm-3 | 0.003
60/22/283 | 1 | I | 18o31'32.01" | 54o32'15.60" | 9999 | 28.02.2022 | 2022-03-01 | N-NO3 (Nitrate nitrogen) | mg∙dm-3 | 0.003
60/22/284 | 1H | I | 18o31'32.01" | 54o32'15.60" | 0 | 28.02.2022 | 2022-03-01 | N-NO3 (Nitrate nitrogen) | mg∙dm-3 | 0.003
60/22/285 | 1H | I | 18o31'32.01" | 54o32'15.60" | 9999 | 28.02.2022 | 2022-03-01 | N-NO3 (Nitrate nitrogen) | mg∙dm-3 | 0.003
60/22/286 | 2 | I | 18o31'25.70" | 54o32'09.07" | 0 | 28.02.2022 | 2022-03-01 | N-NO3 (Nitrate nitrogen) | mg∙dm-3 | 0.003
60/22/287 | 2 | I | 18o31'25.70" | 54o32'09.07" | 9999 | 28.02.2022 | 2022-03-01 | N-NO3 (Nitrate nitrogen) | mg∙dm-3 | 0.003
60/22/288 | 2H | I | 18o31'25.70" | 54o32'09.07" | 0 | 28.02.2022 | 2022-03-01 | N-NO3 (Nitrate nitrogen) | mg∙dm-3 | 0.003
60/22/289 | 2H | I | 18o31'25.70" | 54o32'09.07" | 9999 | 28.02.2022 | 2022-03-01 | N-NO3 (Nitrate nitrogen) | mg∙dm-3 | 0.003
60/22/302 | 3 | I | 18o32'00.445" | 54o32'08.87" | 0 | 01.03.2022 | 2022-03-02 | N-NO3 (Nitrate nitrogen) | mg∙dm-3 | 0.003
60/22/303 | 3 | I | 18o32'00.445" | 54o32'08.87" | 9999 | 01.03.2022 | 2022-03-02 | N-NO3 (Nitrate nitrogen) | mg∙dm-3 | 0.003
60/22/304 | 3H | I | 18o32'00.445" | 54o32'08.87" | 0 | 01.03.2022 | 2022-03-02 | N-NO3 (Nitrate nitrogen) | mg∙dm-3 | 0.003
60/22/305 | 3H | I | 18o32'00.445" | 54o32'08.87" | 9999 | 01.03.2022 | 2022-03-02 | N-NO3 (Nitrate nitrogen) | mg∙dm-3 | 0.003
60/22/306 | 4 | I | 18o31'41.74" | 54o32'01.15" | 0 | 01.03.2022 | 2022-03-02 | N-NO3 (Nitrate nitrogen) | mg∙dm-3 | 0.003
60/22/307 | 4 | I | 18o31'41.74" | 54o32'01.15" | 9999 | 01.03.2022 | 2022-03-02 | N-NO3 (Nitrate nitrogen) | mg∙dm-3 | 0.003
60/22/308 | 4H | I | 18o31'41.74" | 54o32'01.15" | 0 | 01.03.2022 | 2022-03-02 | N-NO3 (Nitrate nitrogen) | mg∙dm-3 | 0.003
60/22/309 | 4H | I | 18o31'41.74" | 54o32'01.15" | 9999 | 01.03.2022 | 2022-03-02 | N-NO3 (Nitrate nitrogen) | mg∙dm-3 | 0.003
60/22/314 | 5 | I | 18o31'44.27" | 54o31'46.84" | 0 | 02.03.2022 | 2022-03-03 | N-NO3 (Nitrate nitrogen) | mg∙dm-3 | 0.003
60/22/315 | 5 | I | 18o31'44.27" | 54o31'46.84" | 9999 | 02.03.2022 | 2022-03-03 | N-NO3 (Nitrate nitrogen) | mg∙dm-3 | 0.003
60/22/316 | 5H | I | 18o31'44.27" | 54o31'46.84" | 0 | 02.03.2022 | 2022-03-03 | N-NO3 (Nitrate nitrogen) | mg∙dm-3 | 0.003
60/22/317 | 5H | I | 18o31'44.27" | 54o31'46.84" | 9999 | 02.03.2022 | 2022-03-03 | N-NO3 (Nitrate nitrogen) | mg∙dm-3 | 0.003
60/22/318 | 6 | I | 18o33'22.72" | 54o31'15.67" | 0 | 02.03.2022 | 2022-03-03 | N-NO3 (Nitrate nitrogen) | mg∙dm-3 | 0.003
60/22/319 | 6 | I | 18o33'22.72" | 54o31'15.67" | 9999 | 02.03.2022 | 2022-03-03 | N-NO3 (Nitrate nitrogen) | mg∙dm-3 | 0.003
60/22/320 | 6H | I | 18o33'22.72" | 54o31'15.67" | 0 | 02.03.2022 | 2022-03-03 | N-NO3 (Nitrate nitrogen) | mg∙dm-3 | 0.003
60/22/321 | 6H | I | 18o33'22.72" | 54o31'15.67" | 9999 | 02.03.2022 | 2022-03-03 | N-NO3 (Nitrate nitrogen) | mg∙dm-3 | 0.003
60/22/338 | 7 | I | 18o33'12.58" | 54o31'47.97" | 0 | 03.03.2022 | 2022-03-03 | N-NO3 (Nitrate nitrogen) | mg∙dm-3 | 0.003
60/22/339 | 7 | I | 18o33'12.58" | 54o31'47.97" | 9999 | 03.03.2022 | 2022-03-03 | N-NO3 (Nitrate nitrogen) | mg∙dm-3 | 0.003
60/22/340 | 7H | I | 18o33'12.58" | 54o31'47.97" | 0 | 03.03.2022 | 2022-03-03 | N-NO3 (Nitrate nitrogen) | mg∙dm-3 | 0.003
60/22/341 | 7H+ | I | 18o33'12.58" | 54o31'47.97" | 0 | 03.03.2022 | 2022-03-03 | N-NO3 (Nitrate nitrogen) | mg∙dm-3 | 0.003
60/22/342 | 7H | I | 18o33'12.58" | 54o31'47.97" | 9999 | 03.03.2022 | 2022-03-03 | N-NO3 (Nitrate nitrogen) | mg∙dm-3 | 0.003
60/22/282 | 1 | I | 18o31'32.01" | 54o32'15.60" | 0 | 28.02.2022 |  | N-NH4 (Ammoniacal nitrogen) | mg∙dm-3 | 0.003
60/22/283 | 1 | I | 18o31'32.01" | 54o32'15.60" | 9999 | 28.02.2022 |  | N-NH4 (Ammoniacal nitrogen) | mg∙dm-3 | 0.003
60/22/284 | 1H | I | 18o31'32.01" | 54o32'15.60" | 0 | 28.02.2022 |  | N-NH4 (Ammoniacal nitrogen) | mg∙dm-3 | 0.003
60/22/285 | 1H | I | 18o31'32.01" | 54o32'15.60" | 9999 | 28.02.2022 |  | N-NH4 (Ammoniacal nitrogen) | mg∙dm-3 | 0.003
60/22/286 | 2 | I | 18o31'25.70" | 54o32'09.07" | 0 | 28.02.2022 |  | N-NH4 (Ammoniacal nitrogen) | mg∙dm-3 | 0.003
60/22/287 | 2 | I | 18o31'25.70" | 54o32'09.07" | 9999 | 28.02.2022 |  | N-NH4 (Ammoniacal nitrogen) | mg∙dm-3 | 0.003
60/22/288 | 2H | I | 18o31'25.70" | 54o32'09.07" | 0 | 28.02.2022 |  | N-NH4 (Ammoniacal nitrogen) | mg∙dm-3 | 0.003
60/22/289 | 2H | I | 18o31'25.70" | 54o32'09.07" | 9999 | 28.02.2022 |  | N-NH4 (Ammoniacal nitrogen) | mg∙dm-3 | 0.003
60/22/302 | 3 | I | 18o32'00.445" | 54o32'08.87" | 0 | 01.03.2022 |  | N-NH4 (Ammoniacal nitrogen) | mg∙dm-3 | 0.003
60/22/303 | 3 | I | 18o32'00.445" | 54o32'08.87" | 9999 | 01.03.2022 |  | N-NH4 (Ammoniacal nitrogen) | mg∙dm-3 | 0.003
60/22/304 | 3H | I | 18o32'00.445" | 54o32'08.87" | 0 | 01.03.2022 |  | N-NH4 (Ammoniacal nitrogen) | mg∙dm-3 | 0.003
60/22/305 | 3H | I | 18o32'00.445" | 54o32'08.87" | 9999 | 01.03.2022 |  | N-NH4 (Ammoniacal nitrogen) | mg∙dm-3 | 0.003
60/22/306 | 4 | I | 18o31'41.74" | 54o32'01.15" | 0 | 01.03.2022 |  | N-NH4 (Ammoniacal nitrogen) | mg∙dm-3 | 0.003
60/22/307 | 4 | I | 18o31'41.74" | 54o32'01.15" | 9999 | 01.03.2022 |  | N-NH4 (Ammoniacal nitrogen) | mg∙dm-3 | 0.003
60/22/308 | 4H | I | 18o31'41.74" | 54o32'01.15" | 0 | 01.03.2022 |  | N-NH4 (Ammoniacal nitrogen) | mg∙dm-3 | 0.003
60/22/309 | 4H | I | 18o31'41.74" | 54o32'01.15" | 9999 | 01.03.2022 |  | N-NH4 (Ammoniacal nitrogen) | mg∙dm-3 | 0.003
60/22/314 | 5 | I | 18o31'44.27" | 54o31'46.84" | 0 | 02.03.2022 |  | N-NH4 (Ammoniacal nitrogen) | mg∙dm-3 | 0.003
60/22/315 | 5 | I | 18o31'44.27" | 54o31'46.84" | 9999 | 02.03.2022 |  | N-NH4 (Ammoniacal nitrogen) | mg∙dm-3 | 0.003
60/22/316 | 5H | I | 18o31'44.27" | 54o31'46.84" | 0 | 02.03.2022 |  | N-NH4 (Ammoniacal nitrogen) | mg∙dm-3 | 0.003
60/22/317 | 5H | I | 18o31'44.27" | 54o31'46.84" | 9999 | 02.03.2022 |  | N-NH4 (Ammoniacal nitrogen) | mg∙dm-3 | 0.003
60/22/318 | 6 | I | 18o33'22.72" | 54o31'15.67" | 0 | 02.03.2022 |  | N-NH4 (Ammoniacal nitrogen) | mg∙dm-3 | 0.003
60/22/319 | 6 | I | 18o33'22.72" | 54o31'15.67" | 9999 | 02.03.2022 |  | N-NH4 (Ammoniacal nitrogen) | mg∙dm-3 | 0.003
60/22/320 | 6H | I | 18o33'22.72" | 54o31'15.67" | 0 | 02.03.2022 |  | N-NH4 (Ammoniacal nitrogen) | mg∙dm-3 | 0.003
60/22/321 | 6H | I | 18o33'22.72" | 54o31'15.67" | 9999 | 02.03.2022 |  | N-NH4 (Ammoniacal nitrogen) | mg∙dm-3 | 0.003
60/22/338 | 7 | I | 18o33'12.58" | 54o31'47.97" | 0 | 03.03.2022 |  | N-NH4 (Ammoniacal nitrogen) | mg∙dm-3 | 0.003
60/22/339 | 7 | I | 18o33'12.58" | 54o31'47.97" | 9999 | 03.03.2022 |  | N-NH4 (Ammoniacal nitrogen) | mg∙dm-3 | 0.003
60/22/340 | 7H | I | 18o33'12.58" | 54o31'47.97" | 0 | 03.03.2022 |  | N-NH4 (Ammoniacal nitrogen) | mg∙dm-3 | 0.003
60/22/341 | 7H+ | I | 18o33'12.58" | 54o31'47.97" | 0 | 03.03.2022 |  | N-NH4 (Ammoniacal nitrogen) | mg∙dm-3 | 0.003
60/22/342 | 7H | I | 18o33'12.58" | 54o31'47.97" | 9999 | 03.03.2022 |  | N-NH4 (Ammoniacal nitrogen) | mg∙dm-3 | 0.003
60/22/282 | 1 | I | 18o31'32.01" | 54o32'15.60" | 0 | 28.02.2022 |  | DIN (Dissolved inorganic nitrogen) | mg∙dm-3 | 0.003
60/22/283 | 1 | I | 18o31'32.01" | 54o32'15.60" | 9999 | 28.02.2022 |  | DIN (Dissolved inorganic nitrogen) | mg∙dm-3 | 0.003
60/22/284 | 1H | I | 18o31'32.01" | 54o32'15.60" | 0 | 28.02.2022 |  | DIN (Dissolved inorganic nitrogen) | mg∙dm-3 | 0.003
60/22/285 | 1H | I | 18o31'32.01" | 54o32'15.60" | 9999 | 28.02.2022 |  | DIN (Dissolved inorganic nitrogen) | mg∙dm-3 | 0.003
60/22/286 | 2 | I | 18o31'25.70" | 54o32'09.07" | 0 | 28.02.2022 |  | DIN (Dissolved inorganic nitrogen) | mg∙dm-3 | 0.003
60/22/287 | 2 | I | 18o31'25.70" | 54o32'09.07" | 9999 | 28.02.2022 |  | DIN (Dissolved inorganic nitrogen) | mg∙dm-3 | 0.003
60/22/288 | 2H | I | 18o31'25.70" | 54o32'09.07" | 0 | 28.02.2022 |  | DIN (Dissolved inorganic nitrogen) | mg∙dm-3 | 0.003
60/22/289 | 2H | I | 18o31'25.70" | 54o32'09.07" | 9999 | 28.02.2022 |  | DIN (Dissolved inorganic nitrogen) | mg∙dm-3 | 0.003
60/22/302 | 3 | I | 18o32'00.445" | 54o32'08.87" | 0 | 01.03.2022 |  | DIN (Dissolved inorganic nitrogen) | mg∙dm-3 | 0.003
60/22/303 | 3 | I | 18o32'00.445" | 54o32'08.87" | 9999 | 01.03.2022 |  | DIN (Dissolved inorganic nitrogen) | mg∙dm-3 | 0.003
60/22/304 | 3H | I | 18o32'00.445" | 54o32'08.87" | 0 | 01.03.2022 |  | DIN (Dissolved inorganic nitrogen) | mg∙dm-3 | 0.003
60/22/305 | 3H | I | 18o32'00.445" | 54o32'08.87" | 9999 | 01.03.2022 |  | DIN (Dissolved inorganic nitrogen) | mg∙dm-3 | 0.003
60/22/306 | 4 | I | 18o31'41.74" | 54o32'01.15" | 0 | 01.03.2022 |  | DIN (Dissolved inorganic nitrogen) | mg∙dm-3 | 0.003
60/22/307 | 4 | I | 18o31'41.74" | 54o32'01.15" | 9999 | 01.03.2022 |  | DIN (Dissolved inorganic nitrogen) | mg∙dm-3 | 0.003
60/22/308 | 4H | I | 18o31'41.74" | 54o32'01.15" | 0 | 01.03.2022 |  | DIN (Dissolved inorganic nitrogen) | mg∙dm-3 | 0.003
60/22/309 | 4H | I | 18o31'41.74" | 54o32'01.15" | 9999 | 01.03.2022 |  | DIN (Dissolved inorganic nitrogen) | mg∙dm-3 | 0.003
60/22/314 | 5 | I | 18o31'44.27" | 54o31'46.84" | 0 | 02.03.2022 |  | DIN (Dissolved inorganic nitrogen) | mg∙dm-3 | 0.003
60/22/315 | 5 | I | 18o31'44.27" | 54o31'46.84" | 9999 | 02.03.2022 |  | DIN (Dissolved inorganic nitrogen) | mg∙dm-3 | 0.003
60/22/316 | 5H | I | 18o31'44.27" | 54o31'46.84" | 0 | 02.03.2022 |  | DIN (Dissolved inorganic nitrogen) | mg∙dm-3 | 0.003
60/22/317 | 5H | I | 18o31'44.27" | 54o31'46.84" | 9999 | 02.03.2022 |  | DIN (Dissolved inorganic nitrogen) | mg∙dm-3 | 0.003
60/22/318 | 6 | I | 18o33'22.72" | 54o31'15.67" | 0 | 02.03.2022 |  | DIN (Dissolved inorganic nitrogen) | mg∙dm-3 | 0.003
60/22/319 | 6 | I | 18o33'22.72" | 54o31'15.67" | 9999 | 02.03.2022 |  | DIN (Dissolved inorganic nitrogen) | mg∙dm-3 | 0.003
60/22/320 | 6H | I | 18o33'22.72" | 54o31'15.67" | 0 | 02.03.2022 |  | DIN (Dissolved inorganic nitrogen) | mg∙dm-3 | 0.003
60/22/321 | 6H | I | 18o33'22.72" | 54o31'15.67" | 9999 | 02.03.2022 |  | DIN (Dissolved inorganic nitrogen) | mg∙dm-3 | 0.003
60/22/338 | 7 | I | 18o33'12.58" | 54o31'47.97" | 0 | 03.03.2022 |  | DIN (Dissolved inorganic nitrogen) | mg∙dm-3 | 0.003
60/22/339 | 7 | I | 18o33'12.58" | 54o31'47.97" | 9999 | 03.03.2022 |  | DIN (Dissolved inorganic nitrogen) | mg∙dm-3 | 0.003
60/22/340 | 7H | I | 18o33'12.58" | 54o31'47.97" | 0 | 03.03.2022 |  | DIN (Dissolved inorganic nitrogen) | mg∙dm-3 | 0.003
60/22/341 | 7H+ | I | 18o33'12.58" | 54o31'47.97" | 0 | 03.03.2022 |  | DIN (Dissolved inorganic nitrogen) | mg∙dm-3 | 0.003
60/22/342 | 7H | I | 18o33'12.58" | 54o31'47.97" | 9999 | 03.03.2022 |  | DIN (Dissolved inorganic nitrogen) | mg∙dm-3 | 0.003
60/22/282 | 1 | I | 18o31'32.01" | 54o32'15.60" | 0 | 28.02.2022 | 2022-03-08 | Pog. (P-tot) | mg∙dm-3 | 0.009
60/22/283 | 1 | I | 18o31'32.01" | 54o32'15.60" | 9999 | 28.02.2022 | 2022-03-08 | Pog. (P-tot) | mg∙dm-3 | 0.009
60/22/284 | 1H | I | 18o31'32.01" | 54o32'15.60" | 0 | 28.02.2022 | 2022-03-08 | Pog. (P-tot) | mg∙dm-3 | 0.009
60/22/285 | 1H | I | 18o31'32.01" | 54o32'15.60" | 9999 | 28.02.2022 | 2022-03-08 | Pog. (P-tot) | mg∙dm-3 | 0.009
60/22/286 | 2 | I | 18o31'25.70" | 54o32'09.07" | 0 | 28.02.2022 | 2022-03-08 | Pog. (P-tot) | mg∙dm-3 | 0.009
60/22/287 | 2 | I | 18o31'25.70" | 54o32'09.07" | 9999 | 28.02.2022 | 2022-03-08 | Pog. (P-tot) | mg∙dm-3 | 0.009
60/22/288 | 2H | I | 18o31'25.70" | 54o32'09.07" | 0 | 28.02.2022 | 2022-03-08 | Pog. (P-tot) | mg∙dm-3 | 0.009
60/22/289 | 2H | I | 18o31'25.70" | 54o32'09.07" | 9999 | 28.02.2022 | 2022-03-08 | Pog. (P-tot) | mg∙dm-3 | 0.009
60/22/302 | 3 | I | 18o32'00.445" | 54o32'08.87" | 0 | 01.03.2022 | 2022-03-08 | Pog. (P-tot) | mg∙dm-3 | 0.009
60/22/303 | 3 | I | 18o32'00.445" | 54o32'08.87" | 9999 | 01.03.2022 | 2022-03-08 | Pog. (P-tot) | mg∙dm-3 | 0.009
60/22/304 | 3H | I | 18o32'00.445" | 54o32'08.87" | 0 | 01.03.2022 | 2022-03-08 | Pog. (P-tot) | mg∙dm-3 | 0.009
60/22/305 | 3H | I | 18o32'00.445" | 54o32'08.87" | 9999 | 01.03.2022 | 2022-03-08 | Pog. (P-tot) | mg∙dm-3 | 0.009
60/22/306 | 4 | I | 18o31'41.74" | 54o32'01.15" | 0 | 01.03.2022 | 2022-03-08 | Pog. (P-tot) | mg∙dm-3 | 0.009
60/22/307 | 4 | I | 18o31'41.74" | 54o32'01.15" | 9999 | 01.03.2022 | 2022-03-08 | Pog. (P-tot) | mg∙dm-3 | 0.009
60/22/308 | 4H | I | 18o31'41.74" | 54o32'01.15" | 0 | 01.03.2022 | 2022-03-08 | Pog. (P-tot) | mg∙dm-3 | 0.009
60/22/309 | 4H | I | 18o31'41.74" | 54o32'01.15" | 9999 | 01.03.2022 | 2022-03-08 | Pog. (P-tot) | mg∙dm-3 | 0.009
60/22/314 | 5 | I | 18o31'44.27" | 54o31'46.84" | 0 | 02.03.2022 | 2022-03-08 | Pog. (P-tot) | mg∙dm-3 | 0.009
60/22/315 | 5 | I | 18o31'44.27" | 54o31'46.84" | 9999 | 02.03.2022 | 2022-03-08 | Pog. (P-tot) | mg∙dm-3 | 0.009
60/22/316 | 5H | I | 18o31'44.27" | 54o31'46.84" | 0 | 02.03.2022 | 2022-03-08 | Pog. (P-tot) | mg∙dm-3 | 0.009
60/22/317 | 5H | I | 18o31'44.27" | 54o31'46.84" | 9999 | 02.03.2022 | 2022-03-08 | Pog. (P-tot) | mg∙dm-3 | 0.009
60/22/318 | 6 | I | 18o33'22.72" | 54o31'15.67" | 0 | 02.03.2022 | 2022-03-08 | Pog. (P-tot) | mg∙dm-3 | 0.009
60/22/319 | 6 | I | 18o33'22.72" | 54o31'15.67" | 9999 | 02.03.2022 | 2022-03-08 | Pog. (P-tot) | mg∙dm-3 | 0.009
60/22/320 | 6H | I | 18o33'22.72" | 54o31'15.67" | 0 | 02.03.2022 | 2022-03-08 | Pog. (P-tot) | mg∙dm-3 | 0.009
60/22/321 | 6H | I | 18o33'22.72" | 54o31'15.67" | 9999 | 02.03.2022 | 2022-03-08 | Pog. (P-tot) | mg∙dm-3 | 0.009
60/22/338 | 7 | I | 18o33'12.58" | 54o31'47.97" | 0 | 03.03.2022 | 2022-03-08 | Pog. (P-tot) | mg∙dm-3 | 0.009
60/22/339 | 7 | I | 18o33'12.58" | 54o31'47.97" | 9999 | 03.03.2022 | 2022-03-08 | Pog. (P-tot) | mg∙dm-3 | 0.009
60/22/340 | 7H | I | 18o33'12.58" | 54o31'47.97" | 0 | 03.03.2022 | 2022-03-08 | Pog. (P-tot) | mg∙dm-3 | 0.009
60/22/341 | 7H+ | I | 18o33'12.58" | 54o31'47.97" | 0 | 03.03.2022 | 2022-03-08 | Pog. (P-tot) | mg∙dm-3 | 0.009
60/22/342 | 7H | I | 18o33'12.58" | 54o31'47.97" | 9999 | 03.03.2022 | 2022-03-08 | Pog. (P-tot) | mg∙dm-3 | 0.009
60/22/282 | 1 | I | 18o31'32.01" | 54o32'15.60" | 0 | 28.02.2022 | 2022-03-01 | P-PO4 (Phosphate phosphorus) | mg∙dm-3 | 0.009
60/22/283 | 1 | I | 18o31'32.01" | 54o32'15.60" | 9999 | 28.02.2022 | 2022-03-01 | P-PO4 (Phosphate phosphorus) | mg∙dm-3 | 0.009
60/22/284 | 1H | I | 18o31'32.01" | 54o32'15.60" | 0 | 28.02.2022 | 2022-03-01 | P-PO4 (Phosphate phosphorus) | mg∙dm-3 | 0.009
60/22/285 | 1H | I | 18o31'32.01" | 54o32'15.60" | 9999 | 28.02.2022 | 2022-03-01 | P-PO4 (Phosphate phosphorus) | mg∙dm-3 | 0.009
60/22/286 | 2 | I | 18o31'25.70" | 54o32'09.07" | 0 | 28.02.2022 | 2022-03-01 | P-PO4 (Phosphate phosphorus) | mg∙dm-3 | 0.009
60/22/287 | 2 | I | 18o31'25.70" | 54o32'09.07" | 9999 | 28.02.2022 | 2022-03-01 | P-PO4 (Phosphate phosphorus) | mg∙dm-3 | 0.009
60/22/288 | 2H | I | 18o31'25.70" | 54o32'09.07" | 0 | 28.02.2022 | 2022-03-01 | P-PO4 (Phosphate phosphorus) | mg∙dm-3 | 0.009
60/22/289 | 2H | I | 18o31'25.70" | 54o32'09.07" | 9999 | 28.02.2022 | 2022-03-01 | P-PO4 (Phosphate phosphorus) | mg∙dm-3 | 0.009
60/22/302 | 3 | I | 18o32'00.445" | 54o32'08.87" | 0 | 01.03.2022 | 2022-03-02 | P-PO4 (Phosphate phosphorus) | mg∙dm-3 | 0.009
60/22/303 | 3 | I | 18o32'00.445" | 54o32'08.87" | 9999 | 01.03.2022 | 2022-03-02 | P-PO4 (Phosphate phosphorus) | mg∙dm-3 | 0.009
60/22/304 | 3H | I | 18o32'00.445" | 54o32'08.87" | 0 | 01.03.2022 | 2022-03-02 | P-PO4 (Phosphate phosphorus) | mg∙dm-3 | 0.009
60/22/305 | 3H | I | 18o32'00.445" | 54o32'08.87" | 9999 | 01.03.2022 | 2022-03-02 | P-PO4 (Phosphate phosphorus) | mg∙dm-3 | 0.009
60/22/306 | 4 | I | 18o31'41.74" | 54o32'01.15" | 0 | 01.03.2022 | 2022-03-02 | P-PO4 (Phosphate phosphorus) | mg∙dm-3 | 0.009
60/22/307 | 4 | I | 18o31'41.74" | 54o32'01.15" | 9999 | 01.03.2022 | 2022-03-02 | P-PO4 (Phosphate phosphorus) | mg∙dm-3 | 0.009
60/22/308 | 4H | I | 18o31'41.74" | 54o32'01.15" | 0 | 01.03.2022 | 2022-03-02 | P-PO4 (Phosphate phosphorus) | mg∙dm-3 | 0.009
60/22/309 | 4H | I | 18o31'41.74" | 54o32'01.15" | 9999 | 01.03.2022 | 2022-03-02 | P-PO4 (Phosphate phosphorus) | mg∙dm-3 | 0.009
60/22/314 | 5 | I | 18o31'44.27" | 54o31'46.84" | 0 | 02.03.2022 | 2022-03-03 | P-PO4 (Phosphate phosphorus) | mg∙dm-3 | 0.009
60/22/315 | 5 | I | 18o31'44.27" | 54o31'46.84" | 9999 | 02.03.2022 | 2022-03-03 | P-PO4 (Phosphate phosphorus) | mg∙dm-3 | 0.009
60/22/316 | 5H | I | 18o31'44.27" | 54o31'46.84" | 0 | 02.03.2022 | 2022-03-03 | P-PO4 (Phosphate phosphorus) | mg∙dm-3 | 0.009
60/22/317 | 5H | I | 18o31'44.27" | 54o31'46.84" | 9999 | 02.03.2022 | 2022-03-03 | P-PO4 (Phosphate phosphorus) | mg∙dm-3 | 0.009
60/22/318 | 6 | I | 18o33'22.72" | 54o31'15.67" | 0 | 02.03.2022 | 2022-03-03 | P-PO4 (Phosphate phosphorus) | mg∙dm-3 | 0.009
60/22/319 | 6 | I | 18o33'22.72" | 54o31'15.67" | 9999 | 02.03.2022 | 2022-03-03 | P-PO4 (Phosphate phosphorus) | mg∙dm-3 | 0.009
60/22/320 | 6H | I | 18o33'22.72" | 54o31'15.67" | 0 | 02.03.2022 | 2022-03-03 | P-PO4 (Phosphate phosphorus) | mg∙dm-3 | 0.009
60/22/321 | 6H | I | 18o33'22.72" | 54o31'15.67" | 9999 | 02.03.2022 | 2022-03-03 | P-PO4 (Phosphate phosphorus) | mg∙dm-3 | 0.009
60/22/338 | 7 | I | 18o33'12.58" | 54o31'47.97" | 0 | 03.03.2022 | 2022-03-03 | P-PO4 (Phosphate phosphorus) | mg∙dm-3 | 0.009
60/22/339 | 7 | I | 18o33'12.58" | 54o31'47.97" | 9999 | 03.03.2022 | 2022-03-03 | P-PO4 (Phosphate phosphorus) | mg∙dm-3 | 0.009
60/22/340 | 7H | I | 18o33'12.58" | 54o31'47.97" | 0 | 03.03.2022 | 2022-03-03 | P-PO4 (Phosphate phosphorus) | mg∙dm-3 | 0.009
60/22/341 | 7H+ | I | 18o33'12.58" | 54o31'47.97" | 0 | 03.03.2022 | 2022-03-03 | P-PO4 (Phosphate phosphorus) | mg∙dm-3 | 0.009
60/22/342 | 7H | I | 18o33'12.58" | 54o31'47.97" | 9999 | 03.03.2022 | 2022-03-03 | P-PO4 (Phosphate phosphorus) | mg∙dm-3 | 0.009
60/22/282 | 1 | I | 18o31'32.01" | 54o32'15.60" | 0 | 28.02.2022 |  | Indeks oleju mineralnego (Mineral oil index) | mg∙dm-3 | 0.01
60/22/283 | 1 | I | 18o31'32.01" | 54o32'15.60" | 9999 | 28.02.2022 |  | Indeks oleju mineralnego (Mineral oil index) | mg∙dm-3 | 0.01
60/22/284 | 1H | I | 18o31'32.01" | 54o32'15.60" | 0 | 28.02.2022 |  | Indeks oleju mineralnego (Mineral oil index) | mg∙dm-3 | 0.01
60/22/285 | 1H | I | 18o31'32.01" | 54o32'15.60" | 9999 | 28.02.2022 |  | Indeks oleju mineralnego (Mineral oil index) | mg∙dm-3 | 0.01
60/22/286 | 2 | I | 18o31'25.70" | 54o32'09.07" | 0 | 28.02.2022 |  | Indeks oleju mineralnego (Mineral oil index) | mg∙dm-3 | 0.01
60/22/287 | 2 | I | 18o31'25.70" | 54o32'09.07" | 9999 | 28.02.2022 |  | Indeks oleju mineralnego (Mineral oil index) | mg∙dm-3 | 0.01
60/22/288 | 2H | I | 18o31'25.70" | 54o32'09.07" | 0 | 28.02.2022 |  | Indeks oleju mineralnego (Mineral oil index) | mg∙dm-3 | 0.01
60/22/289 | 2H | I | 18o31'25.70" | 54o32'09.07" | 9999 | 28.02.2022 |  | Indeks oleju mineralnego (Mineral oil index) | mg∙dm-3 | 0.01
60/22/302 | 3 | I | 18o32'00.445" | 54o32'08.87" | 0 | 01.03.2022 |  | Indeks oleju mineralnego (Mineral oil index) | mg∙dm-3 | 0.01
60/22/303 | 3 | I | 18o32'00.445" | 54o32'08.87" | 9999 | 01.03.2022 |  | Indeks oleju mineralnego (Mineral oil index) | mg∙dm-3 | 0.01
60/22/304 | 3H | I | 18o32'00.445" | 54o32'08.87" | 0 | 01.03.2022 |  | Indeks oleju mineralnego (Mineral oil index) | mg∙dm-3 | 0.01
60/22/305 | 3H | I | 18o32'00.445" | 54o32'08.87" | 9999 | 01.03.2022 |  | Indeks oleju mineralnego (Mineral oil index) | mg∙dm-3 | 0.01
60/22/306 | 4 | I | 18o31'41.74" | 54o32'01.15" | 0 | 01.03.2022 |  | Indeks oleju mineralnego (Mineral oil index) | mg∙dm-3 | 0.01
60/22/307 | 4 | I | 18o31'41.74" | 54o32'01.15" | 9999 | 01.03.2022 |  | Indeks oleju mineralnego (Mineral oil index) | mg∙dm-3 | 0.01
60/22/308 | 4H | I | 18o31'41.74" | 54o32'01.15" | 0 | 01.03.2022 |  | Indeks oleju mineralnego (Mineral oil index) | mg∙dm-3 | 0.01
60/22/309 | 4H | I | 18o31'41.74" | 54o32'01.15" | 9999 | 01.03.2022 |  | Indeks oleju mineralnego (Mineral oil index) | mg∙dm-3 | 0.01
60/22/314 | 5 | I | 18o31'44.27" | 54o31'46.84" | 0 | 02.03.2022 |  | Indeks oleju mineralnego (Mineral oil index) | mg∙dm-3 | 0.01
60/22/315 | 5 | I | 18o31'44.27" | 54o31'46.84" | 9999 | 02.03.2022 |  | Indeks oleju mineralnego (Mineral oil index) | mg∙dm-3 | 0.01
60/22/316 | 5H | I | 18o31'44.27" | 54o31'46.84" | 0 | 02.03.2022 |  | Indeks oleju mineralnego (Mineral oil index) | mg∙dm-3 | 0.01
60/22/317 | 5H | I | 18o31'44.27" | 54o31'46.84" | 9999 | 02.03.2022 |  | Indeks oleju mineralnego (Mineral oil index) | mg∙dm-3 | 0.01
60/22/318 | 6 | I | 18o33'22.72" | 54o31'15.67" | 0 | 02.03.2022 |  | Indeks oleju mineralnego (Mineral oil index) | mg∙dm-3 | 0.01
60/22/319 | 6 | I | 18o33'22.72" | 54o31'15.67" | 9999 | 02.03.2022 |  | Indeks oleju mineralnego (Mineral oil index) | mg∙dm-3 | 0.01
60/22/320 | 6H | I | 18o33'22.72" | 54o31'15.67" | 0 | 02.03.2022 |  | Indeks oleju mineralnego (Mineral oil index) | mg∙dm-3 | 0.01
60/22/321 | 6H | I | 18o33'22.72" | 54o31'15.67" | 9999 | 02.03.2022 |  | Indeks oleju mineralnego (Mineral oil index) | mg∙dm-3 | 0.01
60/22/338 | 7 | I | 18o33'12.58" | 54o31'47.97" | 0 | 03.03.2022 |  | Indeks oleju mineralnego (Mineral oil index) | mg∙dm-3 | 0.01
60/22/339 | 7 | I | 18o33'12.58" | 54o31'47.97" | 9999 | 03.03.2022 |  | Indeks oleju mineralnego (Mineral oil index) | mg∙dm-3 | 0.01
60/22/340 | 7H | I | 18o33'12.58" | 54o31'47.97" | 0 | 03.03.2022 |  | Indeks oleju mineralnego (Mineral oil index) | mg∙dm-3 | 0.01
60/22/341 | 7H+ | I | 18o33'12.58" | 54o31'47.97" | 0 | 03.03.2022 |  | Indeks oleju mineralnego (Mineral oil index) | mg∙dm-3 | 0.01
60/22/342 | 7H | I | 18o33'12.58" | 54o31'47.97" | 9999 | 03.03.2022 |  | Indeks oleju mineralnego (Mineral oil index) | mg∙dm-3 | 0.01
60/22/282 | 1 | I | 18o31'32.01" | 54o32'15.60" | 0 | 28.02.2022 |  | Suma benzyn (Sum of gasolines) | µg∙dm-3 | 0.03
60/22/283 | 1 | I | 18o31'32.01" | 54o32'15.60" | 9999 | 28.02.2022 |  | Suma benzyn (Sum of gasolines) | µg∙dm-3 | 0.03
60/22/284 | 1H | I | 18o31'32.01" | 54o32'15.60" | 0 | 28.02.2022 |  | Suma benzyn (Sum of gasolines) | µg∙dm-3 | 0.03
60/22/285 | 1H | I | 18o31'32.01" | 54o32'15.60" | 9999 | 28.02.2022 |  | Suma benzyn (Sum of gasolines) | µg∙dm-3 | 0.03
60/22/286 | 2 | I | 18o31'25.70" | 54o32'09.07" | 0 | 28.02.2022 |  | Suma benzyn (Sum of gasolines) | µg∙dm-3 | 0.03
60/22/287 | 2 | I | 18o31'25.70" | 54o32'09.07" | 9999 | 28.02.2022 |  | Suma benzyn (Sum of gasolines) | µg∙dm-3 | 0.03
60/22/288 | 2H | I | 18o31'25.70" | 54o32'09.07" | 0 | 28.02.2022 |  | Suma benzyn (Sum of gasolines) | µg∙dm-3 | 0.03
60/22/289 | 2H | I | 18o31'25.70" | 54o32'09.07" | 9999 | 28.02.2022 |  | Suma benzyn (Sum of gasolines) | µg∙dm-3 | 0.03
60/22/302 | 3 | I | 18o32'00.445" | 54o32'08.87" | 0 | 01.03.2022 |  | Suma benzyn (Sum of gasolines) | µg∙dm-3 | 0.03
60/22/303 | 3 | I | 18o32'00.445" | 54o32'08.87" | 9999 | 01.03.2022 |  | Suma benzyn (Sum of gasolines) | µg∙dm-3 | 0.03
60/22/304 | 3H | I | 18o32'00.445" | 54o32'08.87" | 0 | 01.03.2022 |  | Suma benzyn (Sum of gasolines) | µg∙dm-3 | 0.03
60/22/305 | 3H | I | 18o32'00.445" | 54o32'08.87" | 9999 | 01.03.2022 |  | Suma benzyn (Sum of gasolines) | µg∙dm-3 | 0.03
60/22/306 | 4 | I | 18o31'41.74" | 54o32'01.15" | 0 | 01.03.2022 |  | Suma benzyn (Sum of gasolines) | µg∙dm-3 | 0.03
60/22/307 | 4 | I | 18o31'41.74" | 54o32'01.15" | 9999 | 01.03.2022 |  | Suma benzyn (Sum of gasolines) | µg∙dm-3 | 0.03
60/22/308 | 4H | I | 18o31'41.74" | 54o32'01.15" | 0 | 01.03.2022 |  | Suma benzyn (Sum of gasolines) | µg∙dm-3 | 0.03
60/22/309 | 4H | I | 18o31'41.74" | 54o32'01.15" | 9999 | 01.03.2022 |  | Suma benzyn (Sum of gasolines) | µg∙dm-3 | 0.03
60/22/314 | 5 | I | 18o31'44.27" | 54o31'46.84" | 0 | 02.03.2022 |  | Suma benzyn (Sum of gasolines) | µg∙dm-3 | 0.03
60/22/315 | 5 | I | 18o31'44.27" | 54o31'46.84" | 9999 | 02.03.2022 |  | Suma benzyn (Sum of gasolines) | µg∙dm-3 | 0.03
60/22/316 | 5H | I | 18o31'44.27" | 54o31'46.84" | 0 | 02.03.2022 |  | Suma benzyn (Sum of gasolines) | µg∙dm-3 | 0.03
60/22/317 | 5H | I | 18o31'44.27" | 54o31'46.84" | 9999 | 02.03.2022 |  | Suma benzyn (Sum of gasolines) | µg∙dm-3 | 0.03
60/22/318 | 6 | I | 18o33'22.72" | 54o31'15.67" | 0 | 02.03.2022 |  | Suma benzyn (Sum of gasolines) | µg∙dm-3 | 0.03
60/22/319 | 6 | I | 18o33'22.72" | 54o31'15.67" | 9999 | 02.03.2022 |  | Suma benzyn (Sum of gasolines) | µg∙dm-3 | 0.03
60/22/320 | 6H | I | 18o33'22.72" | 54o31'15.67" | 0 | 02.03.2022 |  | Suma benzyn (Sum of gasolines) | µg∙dm-3 | 0.03
60/22/321 | 6H | I | 18o33'22.72" | 54o31'15.67" | 9999 | 02.03.2022 |  | Suma benzyn (Sum of gasolines) | µg∙dm-3 | 0.03
60/22/338 | 7 | I | 18o33'12.58" | 54o31'47.97" | 0 | 03.03.2022 |  | Suma benzyn (Sum of gasolines) | µg∙dm-3 | 0.03
60/22/339 | 7 | I | 18o33'12.58" | 54o31'47.97" | 9999 | 03.03.2022 |  | Suma benzyn (Sum of gasolines) | µg∙dm-3 | 0.03
60/22/340 | 7H | I | 18o33'12.58" | 54o31'47.97" | 0 | 03.03.2022 |  | Suma benzyn (Sum of gasolines) | µg∙dm-3 | 0.03
60/22/341 | 7H+ | I | 18o33'12.58" | 54o31'47.97" | 0 | 03.03.2022 |  | Suma benzyn (Sum of gasolines) | µg∙dm-3 | 0.03
60/22/342 | 7H | I | 18o33'12.58" | 54o31'47.97" | 9999 | 03.03.2022 |  | Suma benzyn (Sum of gasolines) | µg∙dm-3 | 0.03
60/22/282 | 1 | I | 18o31'32.01" | 54o32'15.60" | 0 | 28.02.2022 |  | Naftalen (Naphthalene) | µg∙dm-3 | 0.001
60/22/283 | 1 | I | 18o31'32.01" | 54o32'15.60" | 9999 | 28.02.2022 |  | Naftalen (Naphthalene) | µg∙dm-3 | 0.001
60/22/284 | 1H | I | 18o31'32.01" | 54o32'15.60" | 0 | 28.02.2022 |  | Naftalen (Naphthalene) | µg∙dm-3 | 0.001
60/22/285 | 1H | I | 18o31'32.01" | 54o32'15.60" | 9999 | 28.02.2022 |  | Naftalen (Naphthalene) | µg∙dm-3 | 0.001
60/22/286 | 2 | I | 18o31'25.70" | 54o32'09.07" | 0 | 28.02.2022 |  | Naftalen (Naphthalene) | µg∙dm-3 | 0.001
60/22/287 | 2 | I | 18o31'25.70" | 54o32'09.07" | 9999 | 28.02.2022 |  | Naftalen (Naphthalene) | µg∙dm-3 | 0.001
60/22/288 | 2H | I | 18o31'25.70" | 54o32'09.07" | 0 | 28.02.2022 |  | Naftalen (Naphthalene) | µg∙dm-3 | 0.001
60/22/289 | 2H | I | 18o31'25.70" | 54o32'09.07" | 9999 | 28.02.2022 |  | Naftalen (Naphthalene) | µg∙dm-3 | 0.001
60/22/302 | 3 | I | 18o32'00.445" | 54o32'08.87" | 0 | 01.03.2022 |  | Naftalen (Naphthalene) | µg∙dm-3 | 0.001
60/22/303 | 3 | I | 18o32'00.445" | 54o32'08.87" | 9999 | 01.03.2022 |  | Naftalen (Naphthalene) | µg∙dm-3 | 0.001
60/22/304 | 3H | I | 18o32'00.445" | 54o32'08.87" | 0 | 01.03.2022 |  | Naftalen (Naphthalene) | µg∙dm-3 | 0.001
60/22/305 | 3H | I | 18o32'00.445" | 54o32'08.87" | 9999 | 01.03.2022 |  | Naftalen (Naphthalene) | µg∙dm-3 | 0.001
60/22/306 | 4 | I | 18o31'41.74" | 54o32'01.15" | 0 | 01.03.2022 |  | Naftalen (Naphthalene) | µg∙dm-3 | 0.001
60/22/307 | 4 | I | 18o31'41.74" | 54o32'01.15" | 9999 | 01.03.2022 |  | Naftalen (Naphthalene) | µg∙dm-3 | 0.001
60/22/308 | 4H | I | 18o31'41.74" | 54o32'01.15" | 0 | 01.03.2022 |  | Naftalen (Naphthalene) | µg∙dm-3 | 0.001
60/22/309 | 4H | I | 18o31'41.74" | 54o32'01.15" | 9999 | 01.03.2022 |  | Naftalen (Naphthalene) | µg∙dm-3 | 0.001
60/22/314 | 5 | I | 18o31'44.27" | 54o31'46.84" | 0 | 02.03.2022 |  | Naftalen (Naphthalene) | µg∙dm-3 | 0.001
60/22/315 | 5 | I | 18o31'44.27" | 54o31'46.84" | 9999 | 02.03.2022 |  | Naftalen (Naphthalene) | µg∙dm-3 | 0.001
60/22/316 | 5H | I | 18o31'44.27" | 54o31'46.84" | 0 | 02.03.2022 |  | Naftalen (Naphthalene) | µg∙dm-3 | 0.001
60/22/317 | 5H | I | 18o31'44.27" | 54o31'46.84" | 9999 | 02.03.2022 |  | Naftalen (Naphthalene) | µg∙dm-3 | 0.001
60/22/318 | 6 | I | 18o33'22.72" | 54o31'15.67" | 0 | 02.03.2022 |  | Naftalen (Naphthalene) | µg∙dm-3 | 0.001
60/22/319 | 6 | I | 18o33'22.72" | 54o31'15.67" | 9999 | 02.03.2022 |  | Naftalen (Naphthalene) | µg∙dm-3 | 0.001
60/22/320 | 6H | I | 18o33'22.72" | 54o31'15.67" | 0 | 02.03.2022 |  | Naftalen (Naphthalene) | µg∙dm-3 | 0.001
60/22/321 | 6H | I | 18o33'22.72" | 54o31'15.67" | 9999 | 02.03.2022 |  | Naftalen (Naphthalene) | µg∙dm-3 | 0.001
60/22/338 | 7 | I | 18o33'12.58" | 54o31'47.97" | 0 | 03.03.2022 |  | Naftalen (Naphthalene) | µg∙dm-3 | 0.001
60/22/339 | 7 | I | 18o33'12.58" | 54o31'47.97" | 9999 | 03.03.2022 |  | Naftalen (Naphthalene) | µg∙dm-3 | 0.001
60/22/340 | 7H | I | 18o33'12.58" | 54o31'47.97" | 0 | 03.03.2022 |  | Naftalen (Naphthalene) | µg∙dm-3 | 0.001
60/22/341 | 7H+ | I | 18o33'12.58" | 54o31'47.97" | 0 | 03.03.2022 |  | Naftalen (Naphthalene) | µg∙dm-3 | 0.001
60/22/342 | 7H | I | 18o33'12.58" | 54o31'47.97" | 9999 | 03.03.2022 |  | Naftalen (Naphthalene) | µg∙dm-3 | 0.001
60/22/282 | 1 | I | 18o31'32.01" | 54o32'15.60" | 0 | 28.02.2022 |  | Acenaftylen (Acenaphthylene) | µg∙dm-3 | 0.001
60/22/283 | 1 | I | 18o31'32.01" | 54o32'15.60" | 9999 | 28.02.2022 |  | Acenaftylen (Acenaphthylene) | µg∙dm-3 | 0.001
60/22/284 | 1H | I | 18o31'32.01" | 54o32'15.60" | 0 | 28.02.2022 |  | Acenaftylen (Acenaphthylene) | µg∙dm-3 | 0.001
60/22/285 | 1H | I | 18o31'32.01" | 54o32'15.60" | 9999 | 28.02.2022 |  | Acenaftylen (Acenaphthylene) | µg∙dm-3 | 0.001
60/22/286 | 2 | I | 18o31'25.70" | 54o32'09.07" | 0 | 28.02.2022 |  | Acenaftylen (Acenaphthylene) | µg∙dm-3 | 0.001
60/22/287 | 2 | I | 18o31'25.70" | 54o32'09.07" | 9999 | 28.02.2022 |  | Acenaftylen (Acenaphthylene) | µg∙dm-3 | 0.001
60/22/288 | 2H | I | 18o31'25.70" | 54o32'09.07" | 0 | 28.02.2022 |  | Acenaftylen (Acenaphthylene) | µg∙dm-3 | 0.001
60/22/289 | 2H | I | 18o31'25.70" | 54o32'09.07" | 9999 | 28.02.2022 |  | Acenaftylen (Acenaphthylene) | µg∙dm-3 | 0.001
60/22/302 | 3 | I | 18o32'00.445" | 54o32'08.87" | 0 | 01.03.2022 |  | Acenaftylen (Acenaphthylene) | µg∙dm-3 | 0.001
60/22/303 | 3 | I | 18o32'00.445" | 54o32'08.87" | 9999 | 01.03.2022 |  | Acenaftylen (Acenaphthylene) | µg∙dm-3 | 0.001
60/22/304 | 3H | I | 18o32'00.445" | 54o32'08.87" | 0 | 01.03.2022 |  | Acenaftylen (Acenaphthylene) | µg∙dm-3 | 0.001
60/22/305 | 3H | I | 18o32'00.445" | 54o32'08.87" | 9999 | 01.03.2022 |  | Acenaftylen (Acenaphthylene) | µg∙dm-3 | 0.001
60/22/306 | 4 | I | 18o31'41.74" | 54o32'01.15" | 0 | 01.03.2022 |  | Acenaftylen (Acenaphthylene) | µg∙dm-3 | 0.001
60/22/307 | 4 | I | 18o31'41.74" | 54o32'01.15" | 9999 | 01.03.2022 |  | Acenaftylen (Acenaphthylene) | µg∙dm-3 | 0.001
60/22/308 | 4H | I | 18o31'41.74" | 54o32'01.15" | 0 | 01.03.2022 |  | Acenaftylen (Acenaphthylene) | µg∙dm-3 | 0.001
60/22/309 | 4H | I | 18o31'41.74" | 54o32'01.15" | 9999 | 01.03.2022 |  | Acenaftylen (Acenaphthylene) | µg∙dm-3 | 0.001
60/22/314 | 5 | I | 18o31'44.27" | 54o31'46.84" | 0 | 02.03.2022 |  | Acenaftylen (Acenaphthylene) | µg∙dm-3 | 0.001
60/22/315 | 5 | I | 18o31'44.27" | 54o31'46.84" | 9999 | 02.03.2022 |  | Acenaftylen (Acenaphthylene) | µg∙dm-3 | 0.001
60/22/316 | 5H | I | 18o31'44.27" | 54o31'46.84" | 0 | 02.03.2022 |  | Acenaftylen (Acenaphthylene) | µg∙dm-3 | 0.001
60/22/317 | 5H | I | 18o31'44.27" | 54o31'46.84" | 9999 | 02.03.2022 |  | Acenaftylen (Acenaphthylene) | µg∙dm-3 | 0.001
60/22/318 | 6 | I | 18o33'22.72" | 54o31'15.67" | 0 | 02.03.2022 |  | Acenaftylen (Acenaphthylene) | µg∙dm-3 | 0.001
60/22/319 | 6 | I | 18o33'22.72" | 54o31'15.67" | 9999 | 02.03.2022 |  | Acenaftylen (Acenaphthylene) | µg∙dm-3 | 0.001
60/22/320 | 6H | I | 18o33'22.72" | 54o31'15.67" | 0 | 02.03.2022 |  | Acenaftylen (Acenaphthylene) | µg∙dm-3 | 0.001
60/22/321 | 6H | I | 18o33'22.72" | 54o31'15.67" | 9999 | 02.03.2022 |  | Acenaftylen (Acenaphthylene) | µg∙dm-3 | 0.001
60/22/338 | 7 | I | 18o33'12.58" | 54o31'47.97" | 0 | 03.03.2022 |  | Acenaftylen (Acenaphthylene) | µg∙dm-3 | 0.001
60/22/339 | 7 | I | 18o33'12.58" | 54o31'47.97" | 9999 | 03.03.2022 |  | Acenaftylen (Acenaphthylene) | µg∙dm-3 | 0.001
60/22/340 | 7H | I | 18o33'12.58" | 54o31'47.97" | 0 | 03.03.2022 |  | Acenaftylen (Acenaphthylene) | µg∙dm-3 | 0.001
60/22/341 | 7H+ | I | 18o33'12.58" | 54o31'47.97" | 0 | 03.03.2022 |  | Acenaftylen (Acenaphthylene) | µg∙dm-3 | 0.001
60/22/342 | 7H | I | 18o33'12.58" | 54o31'47.97" | 9999 | 03.03.2022 |  | Acenaftylen (Acenaphthylene) | µg∙dm-3 | 0.001
60/22/282 | 1 | I | 18o31'32.01" | 54o32'15.60" | 0 | 28.02.2022 |  | Acenaften (Acenaphthene) | µg∙dm-3 | 0.001
60/22/283 | 1 | I | 18o31'32.01" | 54o32'15.60" | 9999 | 28.02.2022 |  | Acenaften (Acenaphthene) | µg∙dm-3 | 0.001
60/22/284 | 1H | I | 18o31'32.01" | 54o32'15.60" | 0 | 28.02.2022 |  | Acenaften (Acenaphthene) | µg∙dm-3 | 0.001
60/22/285 | 1H | I | 18o31'32.01" | 54o32'15.60" | 9999 | 28.02.2022 |  | Acenaften (Acenaphthene) | µg∙dm-3 | 0.001
60/22/286 | 2 | I | 18o31'25.70" | 54o32'09.07" | 0 | 28.02.2022 |  | Acenaften (Acenaphthene) | µg∙dm-3 | 0.001
60/22/287 | 2 | I | 18o31'25.70" | 54o32'09.07" | 9999 | 28.02.2022 |  | Acenaften (Acenaphthene) | µg∙dm-3 | 0.001
60/22/288 | 2H | I | 18o31'25.70" | 54o32'09.07" | 0 | 28.02.2022 |  | Acenaften (Acenaphthene) | µg∙dm-3 | 0.001
60/22/289 | 2H | I | 18o31'25.70" | 54o32'09.07" | 9999 | 28.02.2022 |  | Acenaften (Acenaphthene) | µg∙dm-3 | 0.001
60/22/302 | 3 | I | 18o32'00.445" | 54o32'08.87" | 0 | 01.03.2022 |  | Acenaften (Acenaphthene) | µg∙dm-3 | 0.001
60/22/303 | 3 | I | 18o32'00.445" | 54o32'08.87" | 9999 | 01.03.2022 |  | Acenaften (Acenaphthene) | µg∙dm-3 | 0.001
60/22/304 | 3H | I | 18o32'00.445" | 54o32'08.87" | 0 | 01.03.2022 |  | Acenaften (Acenaphthene) | µg∙dm-3 | 0.001
60/22/305 | 3H | I | 18o32'00.445" | 54o32'08.87" | 9999 | 01.03.2022 |  | Acenaften (Acenaphthene) | µg∙dm-3 | 0.001
60/22/306 | 4 | I | 18o31'41.74" | 54o32'01.15" | 0 | 01.03.2022 |  | Acenaften (Acenaphthene) | µg∙dm-3 | 0.001
60/22/307 | 4 | I | 18o31'41.74" | 54o32'01.15" | 9999 | 01.03.2022 |  | Acenaften (Acenaphthene) | µg∙dm-3 | 0.001
60/22/308 | 4H | I | 18o31'41.74" | 54o32'01.15" | 0 | 01.03.2022 |  | Acenaften (Acenaphthene) | µg∙dm-3 | 0.001
60/22/309 | 4H | I | 18o31'41.74" | 54o32'01.15" | 9999 | 01.03.2022 |  | Acenaften (Acenaphthene) | µg∙dm-3 | 0.001
60/22/314 | 5 | I | 18o31'44.27" | 54o31'46.84" | 0 | 02.03.2022 |  | Acenaften (Acenaphthene) | µg∙dm-3 | 0.001
60/22/315 | 5 | I | 18o31'44.27" | 54o31'46.84" | 9999 | 02.03.2022 |  | Acenaften (Acenaphthene) | µg∙dm-3 | 0.001
60/22/316 | 5H | I | 18o31'44.27" | 54o31'46.84" | 0 | 02.03.2022 |  | Acenaften (Acenaphthene) | µg∙dm-3 | 0.001
60/22/317 | 5H | I | 18o31'44.27" | 54o31'46.84" | 9999 | 02.03.2022 |  | Acenaften (Acenaphthene) | µg∙dm-3 | 0.001
60/22/318 | 6 | I | 18o33'22.72" | 54o31'15.67" | 0 | 02.03.2022 |  | Acenaften (Acenaphthene) | µg∙dm-3 | 0.001
60/22/319 | 6 | I | 18o33'22.72" | 54o31'15.67" | 9999 | 02.03.2022 |  | Acenaften (Acenaphthene) | µg∙dm-3 | 0.001
60/22/320 | 6H | I | 18o33'22.72" | 54o31'15.67" | 0 | 02.03.2022 |  | Acenaften (Acenaphthene) | µg∙dm-3 | 0.001
60/22/321 | 6H | I | 18o33'22.72" | 54o31'15.67" | 9999 | 02.03.2022 |  | Acenaften (Acenaphthene) | µg∙dm-3 | 0.001
60/22/338 | 7 | I | 18o33'12.58" | 54o31'47.97" | 0 | 03.03.2022 |  | Acenaften (Acenaphthene) | µg∙dm-3 | 0.001
60/22/339 | 7 | I | 18o33'12.58" | 54o31'47.97" | 9999 | 03.03.2022 |  | Acenaften (Acenaphthene) | µg∙dm-3 | 0.001
60/22/340 | 7H | I | 18o33'12.58" | 54o31'47.97" | 0 | 03.03.2022 |  | Acenaften (Acenaphthene) | µg∙dm-3 | 0.001
60/22/341 | 7H+ | I | 18o33'12.58" | 54o31'47.97" | 0 | 03.03.2022 |  | Acenaften (Acenaphthene) | µg∙dm-3 | 0.001
60/22/342 | 7H | I | 18o33'12.58" | 54o31'47.97" | 9999 | 03.03.2022 |  | Acenaften (Acenaphthene) | µg∙dm-3 | 0.001
60/22/282 | 1 | I | 18o31'32.01" | 54o32'15.60" | 0 | 28.02.2022 |  | Fluoren (Fluorene) | µg∙dm-3 | 0.001
60/22/283 | 1 | I | 18o31'32.01" | 54o32'15.60" | 9999 | 28.02.2022 |  | Fluoren (Fluorene) | µg∙dm-3 | 0.001
60/22/284 | 1H | I | 18o31'32.01" | 54o32'15.60" | 0 | 28.02.2022 |  | Fluoren (Fluorene) | µg∙dm-3 | 0.001
60/22/285 | 1H | I | 18o31'32.01" | 54o32'15.60" | 9999 | 28.02.2022 |  | Fluoren (Fluorene) | µg∙dm-3 | 0.001
60/22/286 | 2 | I | 18o31'25.70" | 54o32'09.07" | 0 | 28.02.2022 |  | Fluoren (Fluorene) | µg∙dm-3 | 0.001
60/22/287 | 2 | I | 18o31'25.70" | 54o32'09.07" | 9999 | 28.02.2022 |  | Fluoren (Fluorene) | µg∙dm-3 | 0.001
60/22/288 | 2H | I | 18o31'25.70" | 54o32'09.07" | 0 | 28.02.2022 |  | Fluoren (Fluorene) | µg∙dm-3 | 0.001
60/22/289 | 2H | I | 18o31'25.70" | 54o32'09.07" | 9999 | 28.02.2022 |  | Fluoren (Fluorene) | µg∙dm-3 | 0.001
60/22/302 | 3 | I | 18o32'00.445" | 54o32'08.87" | 0 | 01.03.2022 |  | Fluoren (Fluorene) | µg∙dm-3 | 0.001
60/22/303 | 3 | I | 18o32'00.445" | 54o32'08.87" | 9999 | 01.03.2022 |  | Fluoren (Fluorene) | µg∙dm-3 | 0.001
60/22/304 | 3H | I | 18o32'00.445" | 54o32'08.87" | 0 | 01.03.2022 |  | Fluoren (Fluorene) | µg∙dm-3 | 0.001
60/22/305 | 3H | I | 18o32'00.445" | 54o32'08.87" | 9999 | 01.03.2022 |  | Fluoren (Fluorene) | µg∙dm-3 | 0.001
60/22/306 | 4 | I | 18o31'41.74" | 54o32'01.15" | 0 | 01.03.2022 |  | Fluoren (Fluorene) | µg∙dm-3 | 0.001
60/22/307 | 4 | I | 18o31'41.74" | 54o32'01.15" | 9999 | 01.03.2022 |  | Fluoren (Fluorene) | µg∙dm-3 | 0.001
60/22/308 | 4H | I | 18o31'41.74" | 54o32'01.15" | 0 | 01.03.2022 |  | Fluoren (Fluorene) | µg∙dm-3 | 0.001
60/22/309 | 4H | I | 18o31'41.74" | 54o32'01.15" | 9999 | 01.03.2022 |  | Fluoren (Fluorene) | µg∙dm-3 | 0.001
60/22/314 | 5 | I | 18o31'44.27" | 54o31'46.84" | 0 | 02.03.2022 |  | Fluoren (Fluorene) | µg∙dm-3 | 0.001
60/22/315 | 5 | I | 18o31'44.27" | 54o31'46.84" | 9999 | 02.03.2022 |  | Fluoren (Fluorene) | µg∙dm-3 | 0.001
60/22/316 | 5H | I | 18o31'44.27" | 54o31'46.84" | 0 | 02.03.2022 |  | Fluoren (Fluorene) | µg∙dm-3 | 0.001
60/22/317 | 5H | I | 18o31'44.27" | 54o31'46.84" | 9999 | 02.03.2022 |  | Fluoren (Fluorene) | µg∙dm-3 | 0.001
60/22/318 | 6 | I | 18o33'22.72" | 54o31'15.67" | 0 | 02.03.2022 |  | Fluoren (Fluorene) | µg∙dm-3 | 0.001
60/22/319 | 6 | I | 18o33'22.72" | 54o31'15.67" | 9999 | 02.03.2022 |  | Fluoren (Fluorene) | µg∙dm-3 | 0.001
60/22/320 | 6H | I | 18o33'22.72" | 54o31'15.67" | 0 | 02.03.2022 |  | Fluoren (Fluorene) | µg∙dm-3 | 0.001
60/22/321 | 6H | I | 18o33'22.72" | 54o31'15.67" | 9999 | 02.03.2022 |  | Fluoren (Fluorene) | µg∙dm-3 | 0.001
60/22/338 | 7 | I | 18o33'12.58" | 54o31'47.97" | 0 | 03.03.2022 |  | Fluoren (Fluorene) | µg∙dm-3 | 0.001
60/22/339 | 7 | I | 18o33'12.58" | 54o31'47.97" | 9999 | 03.03.2022 |  | Fluoren (Fluorene) | µg∙dm-3 | 0.001
60/22/340 | 7H | I | 18o33'12.58" | 54o31'47.97" | 0 | 03.03.2022 |  | Fluoren (Fluorene) | µg∙dm-3 | 0.001
60/22/341 | 7H+ | I | 18o33'12.58" | 54o31'47.97" | 0 | 03.03.2022 |  | Fluoren (Fluorene) | µg∙dm-3 | 0.001
60/22/342 | 7H | I | 18o33'12.58" | 54o31'47.97" | 9999 | 03.03.2022 |  | Fluoren (Fluorene) | µg∙dm-3 | 0.001
60/22/282 | 1 | I | 18o31'32.01" | 54o32'15.60" | 0 | 28.02.2022 |  | Fenantren (Phenanthrene) | µg∙dm-3 | 0.001
60/22/283 | 1 | I | 18o31'32.01" | 54o32'15.60" | 9999 | 28.02.2022 |  | Fenantren (Phenanthrene) | µg∙dm-3 | 0.001
60/22/284 | 1H | I | 18o31'32.01" | 54o32'15.60" | 0 | 28.02.2022 |  | Fenantren (Phenanthrene) | µg∙dm-3 | 0.001
60/22/285 | 1H | I | 18o31'32.01" | 54o32'15.60" | 9999 | 28.02.2022 |  | Fenantren (Phenanthrene) | µg∙dm-3 | 0.001
60/22/286 | 2 | I | 18o31'25.70" | 54o32'09.07" | 0 | 28.02.2022 |  | Fenantren (Phenanthrene) | µg∙dm-3 | 0.001
60/22/287 | 2 | I | 18o31'25.70" | 54o32'09.07" | 9999 | 28.02.2022 |  | Fenantren (Phenanthrene) | µg∙dm-3 | 0.001
60/22/288 | 2H | I | 18o31'25.70" | 54o32'09.07" | 0 | 28.02.2022 |  | Fenantren (Phenanthrene) | µg∙dm-3 | 0.001
60/22/289 | 2H | I | 18o31'25.70" | 54o32'09.07" | 9999 | 28.02.2022 |  | Fenantren (Phenanthrene) | µg∙dm-3 | 0.001
60/22/302 | 3 | I | 18o32'00.445" | 54o32'08.87" | 0 | 01.03.2022 |  | Fenantren (Phenanthrene) | µg∙dm-3 | 0.001
60/22/303 | 3 | I | 18o32'00.445" | 54o32'08.87" | 9999 | 01.03.2022 |  | Fenantren (Phenanthrene) | µg∙dm-3 | 0.001
60/22/304 | 3H | I | 18o32'00.445" | 54o32'08.87" | 0 | 01.03.2022 |  | Fenantren (Phenanthrene) | µg∙dm-3 | 0.001
60/22/305 | 3H | I | 18o32'00.445" | 54o32'08.87" | 9999 | 01.03.2022 |  | Fenantren (Phenanthrene) | µg∙dm-3 | 0.001
60/22/306 | 4 | I | 18o31'41.74" | 54o32'01.15" | 0 | 01.03.2022 |  | Fenantren (Phenanthrene) | µg∙dm-3 | 0.001
60/22/307 | 4 | I | 18o31'41.74" | 54o32'01.15" | 9999 | 01.03.2022 |  | Fenantren (Phenanthrene) | µg∙dm-3 | 0.001
60/22/308 | 4H | I | 18o31'41.74" | 54o32'01.15" | 0 | 01.03.2022 |  | Fenantren (Phenanthrene) | µg∙dm-3 | 0.001
60/22/309 | 4H | I | 18o31'41.74" | 54o32'01.15" | 9999 | 01.03.2022 |  | Fenantren (Phenanthrene) | µg∙dm-3 | 0.001
60/22/314 | 5 | I | 18o31'44.27" | 54o31'46.84" | 0 | 02.03.2022 |  | Fenantren (Phenanthrene) | µg∙dm-3 | 0.001
60/22/315 | 5 | I | 18o31'44.27" | 54o31'46.84" | 9999 | 02.03.2022 |  | Fenantren (Phenanthrene) | µg∙dm-3 | 0.001
60/22/316 | 5H | I | 18o31'44.27" | 54o31'46.84" | 0 | 02.03.2022 |  | Fenantren (Phenanthrene) | µg∙dm-3 | 0.001
60/22/317 | 5H | I | 18o31'44.27" | 54o31'46.84" | 9999 | 02.03.2022 |  | Fenantren (Phenanthrene) | µg∙dm-3 | 0.001
60/22/318 | 6 | I | 18o33'22.72" | 54o31'15.67" | 0 | 02.03.2022 |  | Fenantren (Phenanthrene) | µg∙dm-3 | 0.001
60/22/319 | 6 | I | 18o33'22.72" | 54o31'15.67" | 9999 | 02.03.2022 |  | Fenantren (Phenanthrene) | µg∙dm-3 | 0.001
60/22/320 | 6H | I | 18o33'22.72" | 54o31'15.67" | 0 | 02.03.2022 |  | Fenantren (Phenanthrene) | µg∙dm-3 | 0.001
60/22/321 | 6H | I | 18o33'22.72" | 54o31'15.67" | 9999 | 02.03.2022 |  | Fenantren (Phenanthrene) | µg∙dm-3 | 0.001
60/22/338 | 7 | I | 18o33'12.58" | 54o31'47.97" | 0 | 03.03.2022 |  | Fenantren (Phenanthrene) | µg∙dm-3 | 0.001
60/22/339 | 7 | I | 18o33'12.58" | 54o31'47.97" | 9999 | 03.03.2022 |  | Fenantren (Phenanthrene) | µg∙dm-3 | 0.001
60/22/340 | 7H | I | 18o33'12.58" | 54o31'47.97" | 0 | 03.03.2022 |  | Fenantren (Phenanthrene) | µg∙dm-3 | 0.001
60/22/341 | 7H+ | I | 18o33'12.58" | 54o31'47.97" | 0 | 03.03.2022 |  | Fenantren (Phenanthrene) | µg∙dm-3 | 0.001
60/22/342 | 7H | I | 18o33'12.58" | 54o31'47.97" | 9999 | 03.03.2022 |  | Fenantren (Phenanthrene) | µg∙dm-3 | 0.001
60/22/282 | 1 | I | 18o31'32.01" | 54o32'15.60" | 0 | 28.02.2022 |  | Antracen (Anthracene) | µg∙dm-3 | 0.001
60/22/283 | 1 | I | 18o31'32.01" | 54o32'15.60" | 9999 | 28.02.2022 |  | Antracen (Anthracene) | µg∙dm-3 | 0.001
60/22/284 | 1H | I | 18o31'32.01" | 54o32'15.60" | 0 | 28.02.2022 |  | Antracen (Anthracene) | µg∙dm-3 | 0.001
60/22/285 | 1H | I | 18o31'32.01" | 54o32'15.60" | 9999 | 28.02.2022 |  | Antracen (Anthracene) | µg∙dm-3 | 0.001
60/22/286 | 2 | I | 18o31'25.70" | 54o32'09.07" | 0 | 28.02.2022 |  | Antracen (Anthracene) | µg∙dm-3 | 0.001
60/22/287 | 2 | I | 18o31'25.70" | 54o32'09.07" | 9999 | 28.02.2022 |  | Antracen (Anthracene) | µg∙dm-3 | 0.001
60/22/288 | 2H | I | 18o31'25.70" | 54o32'09.07" | 0 | 28.02.2022 |  | Antracen (Anthracene) | µg∙dm-3 | 0.001
60/22/289 | 2H | I | 18o31'25.70" | 54o32'09.07" | 9999 | 28.02.2022 |  | Antracen (Anthracene) | µg∙dm-3 | 0.001
60/22/302 | 3 | I | 18o32'00.445" | 54o32'08.87" | 0 | 01.03.2022 |  | Antracen (Anthracene) | µg∙dm-3 | 0.001
60/22/303 | 3 | I | 18o32'00.445" | 54o32'08.87" | 9999 | 01.03.2022 |  | Antracen (Anthracene) | µg∙dm-3 | 0.001
60/22/304 | 3H | I | 18o32'00.445" | 54o32'08.87" | 0 | 01.03.2022 |  | Antracen (Anthracene) | µg∙dm-3 | 0.001
60/22/305 | 3H | I | 18o32'00.445" | 54o32'08.87" | 9999 | 01.03.2022 |  | Antracen (Anthracene) | µg∙dm-3 | 0.001
60/22/306 | 4 | I | 18o31'41.74" | 54o32'01.15" | 0 | 01.03.2022 |  | Antracen (Anthracene) | µg∙dm-3 | 0.001
60/22/307 | 4 | I | 18o31'41.74" | 54o32'01.15" | 9999 | 01.03.2022 |  | Antracen (Anthracene) | µg∙dm-3 | 0.001
60/22/308 | 4H | I | 18o31'41.74" | 54o32'01.15" | 0 | 01.03.2022 |  | Antracen (Anthracene) | µg∙dm-3 | 0.001
60/22/309 | 4H | I | 18o31'41.74" | 54o32'01.15" | 9999 | 01.03.2022 |  | Antracen (Anthracene) | µg∙dm-3 | 0.001
60/22/314 | 5 | I | 18o31'44.27" | 54o31'46.84" | 0 | 02.03.2022 |  | Antracen (Anthracene) | µg∙dm-3 | 0.001
60/22/315 | 5 | I | 18o31'44.27" | 54o31'46.84" | 9999 | 02.03.2022 |  | Antracen (Anthracene) | µg∙dm-3 | 0.001
60/22/316 | 5H | I | 18o31'44.27" | 54o31'46.84" | 0 | 02.03.2022 |  | Antracen (Anthracene) | µg∙dm-3 | 0.001
60/22/317 | 5H | I | 18o31'44.27" | 54o31'46.84" | 9999 | 02.03.2022 |  | Antracen (Anthracene) | µg∙dm-3 | 0.001
60/22/318 | 6 | I | 18o33'22.72" | 54o31'15.67" | 0 | 02.03.2022 |  | Antracen (Anthracene) | µg∙dm-3 | 0.001
60/22/319 | 6 | I | 18o33'22.72" | 54o31'15.67" | 9999 | 02.03.2022 |  | Antracen (Anthracene) | µg∙dm-3 | 0.001
60/22/320 | 6H | I | 18o33'22.72" | 54o31'15.67" | 0 | 02.03.2022 |  | Antracen (Anthracene) | µg∙dm-3 | 0.001
60/22/321 | 6H | I | 18o33'22.72" | 54o31'15.67" | 9999 | 02.03.2022 |  | Antracen (Anthracene) | µg∙dm-3 | 0.001
60/22/338 | 7 | I | 18o33'12.58" | 54o31'47.97" | 0 | 03.03.2022 |  | Antracen (Anthracene) | µg∙dm-3 | 0.001
60/22/339 | 7 | I | 18o33'12.58" | 54o31'47.97" | 9999 | 03.03.2022 |  | Antracen (Anthracene) | µg∙dm-3 | 0.001
60/22/340 | 7H | I | 18o33'12.58" | 54o31'47.97" | 0 | 03.03.2022 |  | Antracen (Anthracene) | µg∙dm-3 | 0.001
60/22/341 | 7H+ | I | 18o33'12.58" | 54o31'47.97" | 0 | 03.03.2022 |  | Antracen (Anthracene) | µg∙dm-3 | 0.001
60/22/342 | 7H | I | 18o33'12.58" | 54o31'47.97" | 9999 | 03.03.2022 |  | Antracen (Anthracene) | µg∙dm-3 | 0.001
60/22/282 | 1 | I | 18o31'32.01" | 54o32'15.60" | 0 | 28.02.2022 |  | Fluoranten (Fluoranthene) | µg∙dm-3 | 0.001
60/22/283 | 1 | I | 18o31'32.01" | 54o32'15.60" | 9999 | 28.02.2022 |  | Fluoranten (Fluoranthene) | µg∙dm-3 | 0.001
60/22/284 | 1H | I | 18o31'32.01" | 54o32'15.60" | 0 | 28.02.2022 |  | Fluoranten (Fluoranthene) | µg∙dm-3 | 0.001
60/22/285 | 1H | I | 18o31'32.01" | 54o32'15.60" | 9999 | 28.02.2022 |  | Fluoranten (Fluoranthene) | µg∙dm-3 | 0.001
60/22/286 | 2 | I | 18o31'25.70" | 54o32'09.07" | 0 | 28.02.2022 |  | Fluoranten (Fluoranthene) | µg∙dm-3 | 0.001
60/22/287 | 2 | I | 18o31'25.70" | 54o32'09.07" | 9999 | 28.02.2022 |  | Fluoranten (Fluoranthene) | µg∙dm-3 | 0.001
60/22/288 | 2H | I | 18o31'25.70" | 54o32'09.07" | 0 | 28.02.2022 |  | Fluoranten (Fluoranthene) | µg∙dm-3 | 0.001
60/22/289 | 2H | I | 18o31'25.70" | 54o32'09.07" | 9999 | 28.02.2022 |  | Fluoranten (Fluoranthene) | µg∙dm-3 | 0.001
60/22/302 | 3 | I | 18o32'00.445" | 54o32'08.87" | 0 | 01.03.2022 |  | Fluoranten (Fluoranthene) | µg∙dm-3 | 0.001
60/22/303 | 3 | I | 18o32'00.445" | 54o32'08.87" | 9999 | 01.03.2022 |  | Fluoranten (Fluoranthene) | µg∙dm-3 | 0.001
60/22/304 | 3H | I | 18o32'00.445" | 54o32'08.87" | 0 | 01.03.2022 |  | Fluoranten (Fluoranthene) | µg∙dm-3 | 0.001
60/22/305 | 3H | I | 18o32'00.445" | 54o32'08.87" | 9999 | 01.03.2022 |  | Fluoranten (Fluoranthene) | µg∙dm-3 | 0.001
60/22/306 | 4 | I | 18o31'41.74" | 54o32'01.15" | 0 | 01.03.2022 |  | Fluoranten (Fluoranthene) | µg∙dm-3 | 0.001
60/22/307 | 4 | I | 18o31'41.74" | 54o32'01.15" | 9999 | 01.03.2022 |  | Fluoranten (Fluoranthene) | µg∙dm-3 | 0.001
60/22/308 | 4H | I | 18o31'41.74" | 54o32'01.15" | 0 | 01.03.2022 |  | Fluoranten (Fluoranthene) | µg∙dm-3 | 0.001
60/22/309 | 4H | I | 18o31'41.74" | 54o32'01.15" | 9999 | 01.03.2022 |  | Fluoranten (Fluoranthene) | µg∙dm-3 | 0.001
60/22/314 | 5 | I | 18o31'44.27" | 54o31'46.84" | 0 | 02.03.2022 |  | Fluoranten (Fluoranthene) | µg∙dm-3 | 0.001
60/22/315 | 5 | I | 18o31'44.27" | 54o31'46.84" | 9999 | 02.03.2022 |  | Fluoranten (Fluoranthene) | µg∙dm-3 | 0.001
60/22/316 | 5H | I | 18o31'44.27" | 54o31'46.84" | 0 | 02.03.2022 |  | Fluoranten (Fluoranthene) | µg∙dm-3 | 0.001
60/22/317 | 5H | I | 18o31'44.27" | 54o31'46.84" | 9999 | 02.03.2022 |  | Fluoranten (Fluoranthene) | µg∙dm-3 | 0.001
60/22/318 | 6 | I | 18o33'22.72" | 54o31'15.67" | 0 | 02.03.2022 |  | Fluoranten (Fluoranthene) | µg∙dm-3 | 0.001
60/22/319 | 6 | I | 18o33'22.72" | 54o31'15.67" | 9999 | 02.03.2022 |  | Fluoranten (Fluoranthene) | µg∙dm-3 | 0.001
60/22/320 | 6H | I | 18o33'22.72" | 54o31'15.67" | 0 | 02.03.2022 |  | Fluoranten (Fluoranthene) | µg∙dm-3 | 0.001
60/22/321 | 6H | I | 18o33'22.72" | 54o31'15.67" | 9999 | 02.03.2022 |  | Fluoranten (Fluoranthene) | µg∙dm-3 | 0.001
60/22/338 | 7 | I | 18o33'12.58" | 54o31'47.97" | 0 | 03.03.2022 |  | Fluoranten (Fluoranthene) | µg∙dm-3 | 0.001
60/22/339 | 7 | I | 18o33'12.58" | 54o31'47.97" | 9999 | 03.03.2022 |  | Fluoranten (Fluoranthene) | µg∙dm-3 | 0.001
60/22/340 | 7H | I | 18o33'12.58" | 54o31'47.97" | 0 | 03.03.2022 |  | Fluoranten (Fluoranthene) | µg∙dm-3 | 0.001
60/22/341 | 7H+ | I | 18o33'12.58" | 54o31'47.97" | 0 | 03.03.2022 |  | Fluoranten (Fluoranthene) | µg∙dm-3 | 0.001
60/22/342 | 7H | I | 18o33'12.58" | 54o31'47.97" | 9999 | 03.03.2022 |  | Fluoranten (Fluoranthene) | µg∙dm-3 | 0.001
60/22/282 | 1 | I | 18o31'32.01" | 54o32'15.60" | 0 | 28.02.2022 |  | Piren (Pyrene) | µg∙dm-3 | 0.001
60/22/283 | 1 | I | 18o31'32.01" | 54o32'15.60" | 9999 | 28.02.2022 |  | Piren (Pyrene) | µg∙dm-3 | 0.001
60/22/284 | 1H | I | 18o31'32.01" | 54o32'15.60" | 0 | 28.02.2022 |  | Piren (Pyrene) | µg∙dm-3 | 0.001
60/22/285 | 1H | I | 18o31'32.01" | 54o32'15.60" | 9999 | 28.02.2022 |  | Piren (Pyrene) | µg∙dm-3 | 0.001
60/22/286 | 2 | I | 18o31'25.70" | 54o32'09.07" | 0 | 28.02.2022 |  | Piren (Pyrene) | µg∙dm-3 | 0.001
60/22/287 | 2 | I | 18o31'25.70" | 54o32'09.07" | 9999 | 28.02.2022 |  | Piren (Pyrene) | µg∙dm-3 | 0.001
60/22/288 | 2H | I | 18o31'25.70" | 54o32'09.07" | 0 | 28.02.2022 |  | Piren (Pyrene) | µg∙dm-3 | 0.001
60/22/289 | 2H | I | 18o31'25.70" | 54o32'09.07" | 9999 | 28.02.2022 |  | Piren (Pyrene) | µg∙dm-3 | 0.001
60/22/302 | 3 | I | 18o32'00.445" | 54o32'08.87" | 0 | 01.03.2022 |  | Piren (Pyrene) | µg∙dm-3 | 0.001
60/22/303 | 3 | I | 18o32'00.445" | 54o32'08.87" | 9999 | 01.03.2022 |  | Piren (Pyrene) | µg∙dm-3 | 0.001
60/22/304 | 3H | I | 18o32'00.445" | 54o32'08.87" | 0 | 01.03.2022 |  | Piren (Pyrene) | µg∙dm-3 | 0.001
60/22/305 | 3H | I | 18o32'00.445" | 54o32'08.87" | 9999 | 01.03.2022 |  | Piren (Pyrene) | µg∙dm-3 | 0.001
60/22/306 | 4 | I | 18o31'41.74" | 54o32'01.15" | 0 | 01.03.2022 |  | Piren (Pyrene) | µg∙dm-3 | 0.001
60/22/307 | 4 | I | 18o31'41.74" | 54o32'01.15" | 9999 | 01.03.2022 |  | Piren (Pyrene) | µg∙dm-3 | 0.001
60/22/308 | 4H | I | 18o31'41.74" | 54o32'01.15" | 0 | 01.03.2022 |  | Piren (Pyrene) | µg∙dm-3 | 0.001
60/22/309 | 4H | I | 18o31'41.74" | 54o32'01.15" | 9999 | 01.03.2022 |  | Piren (Pyrene) | µg∙dm-3 | 0.001
60/22/314 | 5 | I | 18o31'44.27" | 54o31'46.84" | 0 | 02.03.2022 |  | Piren (Pyrene) | µg∙dm-3 | 0.001
60/22/315 | 5 | I | 18o31'44.27" | 54o31'46.84" | 9999 | 02.03.2022 |  | Piren (Pyrene) | µg∙dm-3 | 0.001
60/22/316 | 5H | I | 18o31'44.27" | 54o31'46.84" | 0 | 02.03.2022 |  | Piren (Pyrene) | µg∙dm-3 | 0.001
60/22/317 | 5H | I | 18o31'44.27" | 54o31'46.84" | 9999 | 02.03.2022 |  | Piren (Pyrene) | µg∙dm-3 | 0.001
60/22/318 | 6 | I | 18o33'22.72" | 54o31'15.67" | 0 | 02.03.2022 |  | Piren (Pyrene) | µg∙dm-3 | 0.001
60/22/319 | 6 | I | 18o33'22.72" | 54o31'15.67" | 9999 | 02.03.2022 |  | Piren (Pyrene) | µg∙dm-3 | 0.001
60/22/320 | 6H | I | 18o33'22.72" | 54o31'15.67" | 0 | 02.03.2022 |  | Piren (Pyrene) | µg∙dm-3 | 0.001
60/22/321 | 6H | I | 18o33'22.72" | 54o31'15.67" | 9999 | 02.03.2022 |  | Piren (Pyrene) | µg∙dm-3 | 0.001
60/22/338 | 7 | I | 18o33'12.58" | 54o31'47.97" | 0 | 03.03.2022 |  | Piren (Pyrene) | µg∙dm-3 | 0.001
60/22/339 | 7 | I | 18o33'12.58" | 54o31'47.97" | 9999 | 03.03.2022 |  | Piren (Pyrene) | µg∙dm-3 | 0.001
60/22/340 | 7H | I | 18o33'12.58" | 54o31'47.97" | 0 | 03.03.2022 |  | Piren (Pyrene) | µg∙dm-3 | 0.001
60/22/341 | 7H+ | I | 18o33'12.58" | 54o31'47.97" | 0 | 03.03.2022 |  | Piren (Pyrene) | µg∙dm-3 | 0.001
60/22/342 | 7H | I | 18o33'12.58" | 54o31'47.97" | 9999 | 03.03.2022 |  | Piren (Pyrene) | µg∙dm-3 | 0.001
60/22/282 | 1 | I | 18o31'32.01" | 54o32'15.60" | 0 | 28.02.2022 |  | Benzo(a)antracen (Benzo(a)anthracene) | µg∙dm-3 | 0.001
60/22/283 | 1 | I | 18o31'32.01" | 54o32'15.60" | 9999 | 28.02.2022 |  | Benzo(a)antracen (Benzo(a)anthracene) | µg∙dm-3 | 0.001
60/22/284 | 1H | I | 18o31'32.01" | 54o32'15.60" | 0 | 28.02.2022 |  | Benzo(a)antracen (Benzo(a)anthracene) | µg∙dm-3 | 0.001
60/22/285 | 1H | I | 18o31'32.01" | 54o32'15.60" | 9999 | 28.02.2022 |  | Benzo(a)antracen (Benzo(a)anthracene) | µg∙dm-3 | 0.001
60/22/286 | 2 | I | 18o31'25.70" | 54o32'09.07" | 0 | 28.02.2022 |  | Benzo(a)antracen (Benzo(a)anthracene) | µg∙dm-3 | 0.001
60/22/287 | 2 | I | 18o31'25.70" | 54o32'09.07" | 9999 | 28.02.2022 |  | Benzo(a)antracen (Benzo(a)anthracene) | µg∙dm-3 | 0.001
60/22/288 | 2H | I | 18o31'25.70" | 54o32'09.07" | 0 | 28.02.2022 |  | Benzo(a)antracen (Benzo(a)anthracene) | µg∙dm-3 | 0.001
60/22/289 | 2H | I | 18o31'25.70" | 54o32'09.07" | 9999 | 28.02.2022 |  | Benzo(a)antracen (Benzo(a)anthracene) | µg∙dm-3 | 0.001
60/22/302 | 3 | I | 18o32'00.445" | 54o32'08.87" | 0 | 01.03.2022 |  | Benzo(a)antracen (Benzo(a)anthracene) | µg∙dm-3 | 0.001
60/22/303 | 3 | I | 18o32'00.445" | 54o32'08.87" | 9999 | 01.03.2022 |  | Benzo(a)antracen (Benzo(a)anthracene) | µg∙dm-3 | 0.001
60/22/304 | 3H | I | 18o32'00.445" | 54o32'08.87" | 0 | 01.03.2022 |  | Benzo(a)antracen (Benzo(a)anthracene) | µg∙dm-3 | 0.001
60/22/305 | 3H | I | 18o32'00.445" | 54o32'08.87" | 9999 | 01.03.2022 |  | Benzo(a)antracen (Benzo(a)anthracene) | µg∙dm-3 | 0.001
60/22/306 | 4 | I | 18o31'41.74" | 54o32'01.15" | 0 | 01.03.2022 |  | Benzo(a)antracen (Benzo(a)anthracene) | µg∙dm-3 | 0.001
60/22/307 | 4 | I | 18o31'41.74" | 54o32'01.15" | 9999 | 01.03.2022 |  | Benzo(a)antracen (Benzo(a)anthracene) | µg∙dm-3 | 0.001
60/22/308 | 4H | I | 18o31'41.74" | 54o32'01.15" | 0 | 01.03.2022 |  | Benzo(a)antracen (Benzo(a)anthracene) | µg∙dm-3 | 0.001
60/22/309 | 4H | I | 18o31'41.74" | 54o32'01.15" | 9999 | 01.03.2022 |  | Benzo(a)antracen (Benzo(a)anthracene) | µg∙dm-3 | 0.001
60/22/314 | 5 | I | 18o31'44.27" | 54o31'46.84" | 0 | 02.03.2022 |  | Benzo(a)antracen (Benzo(a)anthracene) | µg∙dm-3 | 0.001
60/22/315 | 5 | I | 18o31'44.27" | 54o31'46.84" | 9999 | 02.03.2022 |  | Benzo(a)antracen (Benzo(a)anthracene) | µg∙dm-3 | 0.001
60/22/316 | 5H | I | 18o31'44.27" | 54o31'46.84" | 0 | 02.03.2022 |  | Benzo(a)antracen (Benzo(a)anthracene) | µg∙dm-3 | 0.001
60/22/317 | 5H | I | 18o31'44.27" | 54o31'46.84" | 9999 | 02.03.2022 |  | Benzo(a)antracen (Benzo(a)anthracene) | µg∙dm-3 | 0.001
60/22/318 | 6 | I | 18o33'22.72" | 54o31'15.67" | 0 | 02.03.2022 |  | Benzo(a)antracen (Benzo(a)anthracene) | µg∙dm-3 | 0.001
60/22/319 | 6 | I | 18o33'22.72" | 54o31'15.67" | 9999 | 02.03.2022 |  | Benzo(a)antracen (Benzo(a)anthracene) | µg∙dm-3 | 0.001
60/22/320 | 6H | I | 18o33'22.72" | 54o31'15.67" | 0 | 02.03.2022 |  | Benzo(a)antracen (Benzo(a)anthracene) | µg∙dm-3 | 0.001
60/22/321 | 6H | I | 18o33'22.72" | 54o31'15.67" | 9999 | 02.03.2022 |  | Benzo(a)antracen (Benzo(a)anthracene) | µg∙dm-3 | 0.001
60/22/338 | 7 | I | 18o33'12.58" | 54o31'47.97" | 0 | 03.03.2022 |  | Benzo(a)antracen (Benzo(a)anthracene) | µg∙dm-3 | 0.001
60/22/339 | 7 | I | 18o33'12.58" | 54o31'47.97" | 9999 | 03.03.2022 |  | Benzo(a)antracen (Benzo(a)anthracene) | µg∙dm-3 | 0.001
60/22/340 | 7H | I | 18o33'12.58" | 54o31'47.97" | 0 | 03.03.2022 |  | Benzo(a)antracen (Benzo(a)anthracene) | µg∙dm-3 | 0.001
60/22/341 | 7H+ | I | 18o33'12.58" | 54o31'47.97" | 0 | 03.03.2022 |  | Benzo(a)antracen (Benzo(a)anthracene) | µg∙dm-3 | 0.001
60/22/342 | 7H | I | 18o33'12.58" | 54o31'47.97" | 9999 | 03.03.2022 |  | Benzo(a)antracen (Benzo(a)anthracene) | µg∙dm-3 | 0.001
60/22/282 | 1 | I | 18o31'32.01" | 54o32'15.60" | 0 | 28.02.2022 |  | Chryzen (Chrysene) | µg∙dm-3 | 0.001
60/22/283 | 1 | I | 18o31'32.01" | 54o32'15.60" | 9999 | 28.02.2022 |  | Chryzen (Chrysene) | µg∙dm-3 | 0.001
60/22/284 | 1H | I | 18o31'32.01" | 54o32'15.60" | 0 | 28.02.2022 |  | Chryzen (Chrysene) | µg∙dm-3 | 0.001
60/22/285 | 1H | I | 18o31'32.01" | 54o32'15.60" | 9999 | 28.02.2022 |  | Chryzen (Chrysene) | µg∙dm-3 | 0.001
60/22/286 | 2 | I | 18o31'25.70" | 54o32'09.07" | 0 | 28.02.2022 |  | Chryzen (Chrysene) | µg∙dm-3 | 0.001
60/22/287 | 2 | I | 18o31'25.70" | 54o32'09.07" | 9999 | 28.02.2022 |  | Chryzen (Chrysene) | µg∙dm-3 | 0.001
60/22/288 | 2H | I | 18o31'25.70" | 54o32'09.07" | 0 | 28.02.2022 |  | Chryzen (Chrysene) | µg∙dm-3 | 0.001
60/22/289 | 2H | I | 18o31'25.70" | 54o32'09.07" | 9999 | 28.02.2022 |  | Chryzen (Chrysene) | µg∙dm-3 | 0.001
60/22/302 | 3 | I | 18o32'00.445" | 54o32'08.87" | 0 | 01.03.2022 |  | Chryzen (Chrysene) | µg∙dm-3 | 0.001
60/22/303 | 3 | I | 18o32'00.445" | 54o32'08.87" | 9999 | 01.03.2022 |  | Chryzen (Chrysene) | µg∙dm-3 | 0.001
60/22/304 | 3H | I | 18o32'00.445" | 54o32'08.87" | 0 | 01.03.2022 |  | Chryzen (Chrysene) | µg∙dm-3 | 0.001
60/22/305 | 3H | I | 18o32'00.445" | 54o32'08.87" | 9999 | 01.03.2022 |  | Chryzen (Chrysene) | µg∙dm-3 | 0.001
60/22/306 | 4 | I | 18o31'41.74" | 54o32'01.15" | 0 | 01.03.2022 |  | Chryzen (Chrysene) | µg∙dm-3 | 0.001
60/22/307 | 4 | I | 18o31'41.74" | 54o32'01.15" | 9999 | 01.03.2022 |  | Chryzen (Chrysene) | µg∙dm-3 | 0.001
60/22/308 | 4H | I | 18o31'41.74" | 54o32'01.15" | 0 | 01.03.2022 |  | Chryzen (Chrysene) | µg∙dm-3 | 0.001
60/22/309 | 4H | I | 18o31'41.74" | 54o32'01.15" | 9999 | 01.03.2022 |  | Chryzen (Chrysene) | µg∙dm-3 | 0.001
60/22/314 | 5 | I | 18o31'44.27" | 54o31'46.84" | 0 | 02.03.2022 |  | Chryzen (Chrysene) | µg∙dm-3 | 0.001
60/22/315 | 5 | I | 18o31'44.27" | 54o31'46.84" | 9999 | 02.03.2022 |  | Chryzen (Chrysene) | µg∙dm-3 | 0.001
60/22/316 | 5H | I | 18o31'44.27" | 54o31'46.84" | 0 | 02.03.2022 |  | Chryzen (Chrysene) | µg∙dm-3 | 0.001
60/22/317 | 5H | I | 18o31'44.27" | 54o31'46.84" | 9999 | 02.03.2022 |  | Chryzen (Chrysene) | µg∙dm-3 | 0.001
60/22/318 | 6 | I | 18o33'22.72" | 54o31'15.67" | 0 | 02.03.2022 |  | Chryzen (Chrysene) | µg∙dm-3 | 0.001
60/22/319 | 6 | I | 18o33'22.72" | 54o31'15.67" | 9999 | 02.03.2022 |  | Chryzen (Chrysene) | µg∙dm-3 | 0.001
60/22/320 | 6H | I | 18o33'22.72" | 54o31'15.67" | 0 | 02.03.2022 |  | Chryzen (Chrysene) | µg∙dm-3 | 0.001
60/22/321 | 6H | I | 18o33'22.72" | 54o31'15.67" | 9999 | 02.03.2022 |  | Chryzen (Chrysene) | µg∙dm-3 | 0.001
60/22/338 | 7 | I | 18o33'12.58" | 54o31'47.97" | 0 | 03.03.2022 |  | Chryzen (Chrysene) | µg∙dm-3 | 0.001
60/22/339 | 7 | I | 18o33'12.58" | 54o31'47.97" | 9999 | 03.03.2022 |  | Chryzen (Chrysene) | µg∙dm-3 | 0.001
60/22/340 | 7H | I | 18o33'12.58" | 54o31'47.97" | 0 | 03.03.2022 |  | Chryzen (Chrysene) | µg∙dm-3 | 0.001
60/22/341 | 7H+ | I | 18o33'12.58" | 54o31'47.97" | 0 | 03.03.2022 |  | Chryzen (Chrysene) | µg∙dm-3 | 0.001
60/22/342 | 7H | I | 18o33'12.58" | 54o31'47.97" | 9999 | 03.03.2022 |  | Chryzen (Chrysene) | µg∙dm-3 | 0.001
60/22/282 | 1 | I | 18o31'32.01" | 54o32'15.60" | 0 | 28.02.2022 |  | Benzo(b)fluoranten (Benzo(b)fluoranthene) | µg∙dm-3 | 0.001
60/22/283 | 1 | I | 18o31'32.01" | 54o32'15.60" | 9999 | 28.02.2022 |  | Benzo(b)fluoranten (Benzo(b)fluoranthene) | µg∙dm-3 | 0.001
60/22/284 | 1H | I | 18o31'32.01" | 54o32'15.60" | 0 | 28.02.2022 |  | Benzo(b)fluoranten (Benzo(b)fluoranthene) | µg∙dm-3 | 0.001
60/22/285 | 1H | I | 18o31'32.01" | 54o32'15.60" | 9999 | 28.02.2022 |  | Benzo(b)fluoranten (Benzo(b)fluoranthene) | µg∙dm-3 | 0.001
60/22/286 | 2 | I | 18o31'25.70" | 54o32'09.07" | 0 | 28.02.2022 |  | Benzo(b)fluoranten (Benzo(b)fluoranthene) | µg∙dm-3 | 0.001
60/22/287 | 2 | I | 18o31'25.70" | 54o32'09.07" | 9999 | 28.02.2022 |  | Benzo(b)fluoranten (Benzo(b)fluoranthene) | µg∙dm-3 | 0.001
60/22/288 | 2H | I | 18o31'25.70" | 54o32'09.07" | 0 | 28.02.2022 |  | Benzo(b)fluoranten (Benzo(b)fluoranthene) | µg∙dm-3 | 0.001
60/22/289 | 2H | I | 18o31'25.70" | 54o32'09.07" | 9999 | 28.02.2022 |  | Benzo(b)fluoranten (Benzo(b)fluoranthene) | µg∙dm-3 | 0.001
60/22/302 | 3 | I | 18o32'00.445" | 54o32'08.87" | 0 | 01.03.2022 |  | Benzo(b)fluoranten (Benzo(b)fluoranthene) | µg∙dm-3 | 0.001
60/22/303 | 3 | I | 18o32'00.445" | 54o32'08.87" | 9999 | 01.03.2022 |  | Benzo(b)fluoranten (Benzo(b)fluoranthene) | µg∙dm-3 | 0.001
60/22/304 | 3H | I | 18o32'00.445" | 54o32'08.87" | 0 | 01.03.2022 |  | Benzo(b)fluoranten (Benzo(b)fluoranthene) | µg∙dm-3 | 0.001
60/22/305 | 3H | I | 18o32'00.445" | 54o32'08.87" | 9999 | 01.03.2022 |  | Benzo(b)fluoranten (Benzo(b)fluoranthene) | µg∙dm-3 | 0.001
60/22/306 | 4 | I | 18o31'41.74" | 54o32'01.15" | 0 | 01.03.2022 |  | Benzo(b)fluoranten (Benzo(b)fluoranthene) | µg∙dm-3 | 0.001
60/22/307 | 4 | I | 18o31'41.74" | 54o32'01.15" | 9999 | 01.03.2022 |  | Benzo(b)fluoranten (Benzo(b)fluoranthene) | µg∙dm-3 | 0.001
60/22/308 | 4H | I | 18o31'41.74" | 54o32'01.15" | 0 | 01.03.2022 |  | Benzo(b)fluoranten (Benzo(b)fluoranthene) | µg∙dm-3 | 0.001
60/22/309 | 4H | I | 18o31'41.74" | 54o32'01.15" | 9999 | 01.03.2022 |  | Benzo(b)fluoranten (Benzo(b)fluoranthene) | µg∙dm-3 | 0.001
60/22/314 | 5 | I | 18o31'44.27" | 54o31'46.84" | 0 | 02.03.2022 |  | Benzo(b)fluoranten (Benzo(b)fluoranthene) | µg∙dm-3 | 0.001
60/22/315 | 5 | I | 18o31'44.27" | 54o31'46.84" | 9999 | 02.03.2022 |  | Benzo(b)fluoranten (Benzo(b)fluoranthene) | µg∙dm-3 | 0.001
60/22/316 | 5H | I | 18o31'44.27" | 54o31'46.84" | 0 | 02.03.2022 |  | Benzo(b)fluoranten (Benzo(b)fluoranthene) | µg∙dm-3 | 0.001
60/22/317 | 5H | I | 18o31'44.27" | 54o31'46.84" | 9999 | 02.03.2022 |  | Benzo(b)fluoranten (Benzo(b)fluoranthene) | µg∙dm-3 | 0.001
60/22/318 | 6 | I | 18o33'22.72" | 54o31'15.67" | 0 | 02.03.2022 |  | Benzo(b)fluoranten (Benzo(b)fluoranthene) | µg∙dm-3 | 0.001
60/22/319 | 6 | I | 18o33'22.72" | 54o31'15.67" | 9999 | 02.03.2022 |  | Benzo(b)fluoranten (Benzo(b)fluoranthene) | µg∙dm-3 | 0.001
60/22/320 | 6H | I | 18o33'22.72" | 54o31'15.67" | 0 | 02.03.2022 |  | Benzo(b)fluoranten (Benzo(b)fluoranthene) | µg∙dm-3 | 0.001
60/22/321 | 6H | I | 18o33'22.72" | 54o31'15.67" | 9999 | 02.03.2022 |  | Benzo(b)fluoranten (Benzo(b)fluoranthene) | µg∙dm-3 | 0.001
60/22/338 | 7 | I | 18o33'12.58" | 54o31'47.97" | 0 | 03.03.2022 |  | Benzo(b)fluoranten (Benzo(b)fluoranthene) | µg∙dm-3 | 0.001
60/22/339 | 7 | I | 18o33'12.58" | 54o31'47.97" | 9999 | 03.03.2022 |  | Benzo(b)fluoranten (Benzo(b)fluoranthene) | µg∙dm-3 | 0.001
60/22/340 | 7H | I | 18o33'12.58" | 54o31'47.97" | 0 | 03.03.2022 |  | Benzo(b)fluoranten (Benzo(b)fluoranthene) | µg∙dm-3 | 0.001
60/22/341 | 7H+ | I | 18o33'12.58" | 54o31'47.97" | 0 | 03.03.2022 |  | Benzo(b)fluoranten (Benzo(b)fluoranthene) | µg∙dm-3 | 0.001
60/22/342 | 7H | I | 18o33'12.58" | 54o31'47.97" | 9999 | 03.03.2022 |  | Benzo(b)fluoranten (Benzo(b)fluoranthene) | µg∙dm-3 | 0.001
60/22/282 | 1 | I | 18o31'32.01" | 54o32'15.60" | 0 | 28.02.2022 |  | Benzo(k)fluoranten (Benzo(k)fluoranthene) | µg∙dm-3 | 0.001
60/22/283 | 1 | I | 18o31'32.01" | 54o32'15.60" | 9999 | 28.02.2022 |  | Benzo(k)fluoranten (Benzo(k)fluoranthene) | µg∙dm-3 | 0.001
60/22/284 | 1H | I | 18o31'32.01" | 54o32'15.60" | 0 | 28.02.2022 |  | Benzo(k)fluoranten (Benzo(k)fluoranthene) | µg∙dm-3 | 0.001
60/22/285 | 1H | I | 18o31'32.01" | 54o32'15.60" | 9999 | 28.02.2022 |  | Benzo(k)fluoranten (Benzo(k)fluoranthene) | µg∙dm-3 | 0.001
60/22/286 | 2 | I | 18o31'25.70" | 54o32'09.07" | 0 | 28.02.2022 |  | Benzo(k)fluoranten (Benzo(k)fluoranthene) | µg∙dm-3 | 0.001
60/22/287 | 2 | I | 18o31'25.70" | 54o32'09.07" | 9999 | 28.02.2022 |  | Benzo(k)fluoranten (Benzo(k)fluoranthene) | µg∙dm-3 | 0.001
60/22/288 | 2H | I | 18o31'25.70" | 54o32'09.07" | 0 | 28.02.2022 |  | Benzo(k)fluoranten (Benzo(k)fluoranthene) | µg∙dm-3 | 0.001
60/22/289 | 2H | I | 18o31'25.70" | 54o32'09.07" | 9999 | 28.02.2022 |  | Benzo(k)fluoranten (Benzo(k)fluoranthene) | µg∙dm-3 | 0.001
60/22/302 | 3 | I | 18o32'00.445" | 54o32'08.87" | 0 | 01.03.2022 |  | Benzo(k)fluoranten (Benzo(k)fluoranthene) | µg∙dm-3 | 0.001
60/22/303 | 3 | I | 18o32'00.445" | 54o32'08.87" | 9999 | 01.03.2022 |  | Benzo(k)fluoranten (Benzo(k)fluoranthene) | µg∙dm-3 | 0.001
60/22/304 | 3H | I | 18o32'00.445" | 54o32'08.87" | 0 | 01.03.2022 |  | Benzo(k)fluoranten (Benzo(k)fluoranthene) | µg∙dm-3 | 0.001
60/22/305 | 3H | I | 18o32'00.445" | 54o32'08.87" | 9999 | 01.03.2022 |  | Benzo(k)fluoranten (Benzo(k)fluoranthene) | µg∙dm-3 | 0.001
60/22/306 | 4 | I | 18o31'41.74" | 54o32'01.15" | 0 | 01.03.2022 |  | Benzo(k)fluoranten (Benzo(k)fluoranthene) | µg∙dm-3 | 0.001
60/22/307 | 4 | I | 18o31'41.74" | 54o32'01.15" | 9999 | 01.03.2022 |  | Benzo(k)fluoranten (Benzo(k)fluoranthene) | µg∙dm-3 | 0.001
60/22/308 | 4H | I | 18o31'41.74" | 54o32'01.15" | 0 | 01.03.2022 |  | Benzo(k)fluoranten (Benzo(k)fluoranthene) | µg∙dm-3 | 0.001
60/22/309 | 4H | I | 18o31'41.74" | 54o32'01.15" | 9999 | 01.03.2022 |  | Benzo(k)fluoranten (Benzo(k)fluoranthene) | µg∙dm-3 | 0.001
60/22/314 | 5 | I | 18o31'44.27" | 54o31'46.84" | 0 | 02.03.2022 |  | Benzo(k)fluoranten (Benzo(k)fluoranthene) | µg∙dm-3 | 0.001
60/22/315 | 5 | I | 18o31'44.27" | 54o31'46.84" | 9999 | 02.03.2022 |  | Benzo(k)fluoranten (Benzo(k)fluoranthene) | µg∙dm-3 | 0.001
60/22/316 | 5H | I | 18o31'44.27" | 54o31'46.84" | 0 | 02.03.2022 |  | Benzo(k)fluoranten (Benzo(k)fluoranthene) | µg∙dm-3 | 0.001
60/22/317 | 5H | I | 18o31'44.27" | 54o31'46.84" | 9999 | 02.03.2022 |  | Benzo(k)fluoranten (Benzo(k)fluoranthene) | µg∙dm-3 | 0.001
60/22/318 | 6 | I | 18o33'22.72" | 54o31'15.67" | 0 | 02.03.2022 |  | Benzo(k)fluoranten (Benzo(k)fluoranthene) | µg∙dm-3 | 0.001
60/22/319 | 6 | I | 18o33'22.72" | 54o31'15.67" | 9999 | 02.03.2022 |  | Benzo(k)fluoranten (Benzo(k)fluoranthene) | µg∙dm-3 | 0.001
60/22/320 | 6H | I | 18o33'22.72" | 54o31'15.67" | 0 | 02.03.2022 |  | Benzo(k)fluoranten (Benzo(k)fluoranthene) | µg∙dm-3 | 0.001
60/22/321 | 6H | I | 18o33'22.72" | 54o31'15.67" | 9999 | 02.03.2022 |  | Benzo(k)fluoranten (Benzo(k)fluoranthene) | µg∙dm-3 | 0.001
60/22/338 | 7 | I | 18o33'12.58" | 54o31'47.97" | 0 | 03.03.2022 |  | Benzo(k)fluoranten (Benzo(k)fluoranthene) | µg∙dm-3 | 0.001
60/22/339 | 7 | I | 18o33'12.58" | 54o31'47.97" | 9999 | 03.03.2022 |  | Benzo(k)fluoranten (Benzo(k)fluoranthene) | µg∙dm-3 | 0.001
60/22/340 | 7H | I | 18o33'12.58" | 54o31'47.97" | 0 | 03.03.2022 |  | Benzo(k)fluoranten (Benzo(k)fluoranthene) | µg∙dm-3 | 0.001
60/22/341 | 7H+ | I | 18o33'12.58" | 54o31'47.97" | 0 | 03.03.2022 |  | Benzo(k)fluoranten (Benzo(k)fluoranthene) | µg∙dm-3 | 0.001
60/22/342 | 7H | I | 18o33'12.58" | 54o31'47.97" | 9999 | 03.03.2022 |  | Benzo(k)fluoranten (Benzo(k)fluoranthene) | µg∙dm-3 | 0.001
60/22/282 | 1 | I | 18o31'32.01" | 54o32'15.60" | 0 | 28.02.2022 |  | Benzo(a)piren (Benzo(a)pyrene) | µg∙dm-3 | 0.00017
60/22/283 | 1 | I | 18o31'32.01" | 54o32'15.60" | 9999 | 28.02.2022 |  | Benzo(a)piren (Benzo(a)pyrene) | µg∙dm-3 | 0.00017
60/22/284 | 1H | I | 18o31'32.01" | 54o32'15.60" | 0 | 28.02.2022 |  | Benzo(a)piren (Benzo(a)pyrene) | µg∙dm-3 | 0.00017
60/22/285 | 1H | I | 18o31'32.01" | 54o32'15.60" | 9999 | 28.02.2022 |  | Benzo(a)piren (Benzo(a)pyrene) | µg∙dm-3 | 0.00017
60/22/286 | 2 | I | 18o31'25.70" | 54o32'09.07" | 0 | 28.02.2022 |  | Benzo(a)piren (Benzo(a)pyrene) | µg∙dm-3 | 0.00017
60/22/287 | 2 | I | 18o31'25.70" | 54o32'09.07" | 9999 | 28.02.2022 |  | Benzo(a)piren (Benzo(a)pyrene) | µg∙dm-3 | 0.00017
60/22/288 | 2H | I | 18o31'25.70" | 54o32'09.07" | 0 | 28.02.2022 |  | Benzo(a)piren (Benzo(a)pyrene) | µg∙dm-3 | 0.00017
60/22/289 | 2H | I | 18o31'25.70" | 54o32'09.07" | 9999 | 28.02.2022 |  | Benzo(a)piren (Benzo(a)pyrene) | µg∙dm-3 | 0.00017
60/22/302 | 3 | I | 18o32'00.445" | 54o32'08.87" | 0 | 01.03.2022 |  | Benzo(a)piren (Benzo(a)pyrene) | µg∙dm-3 | 0.00017
60/22/303 | 3 | I | 18o32'00.445" | 54o32'08.87" | 9999 | 01.03.2022 |  | Benzo(a)piren (Benzo(a)pyrene) | µg∙dm-3 | 0.00017
60/22/304 | 3H | I | 18o32'00.445" | 54o32'08.87" | 0 | 01.03.2022 |  | Benzo(a)piren (Benzo(a)pyrene) | µg∙dm-3 | 0.00017
60/22/305 | 3H | I | 18o32'00.445" | 54o32'08.87" | 9999 | 01.03.2022 |  | Benzo(a)piren (Benzo(a)pyrene) | µg∙dm-3 | 0.00017
60/22/306 | 4 | I | 18o31'41.74" | 54o32'01.15" | 0 | 01.03.2022 |  | Benzo(a)piren (Benzo(a)pyrene) | µg∙dm-3 | 0.00017
60/22/307 | 4 | I | 18o31'41.74" | 54o32'01.15" | 9999 | 01.03.2022 |  | Benzo(a)piren (Benzo(a)pyrene) | µg∙dm-3 | 0.00017
60/22/308 | 4H | I | 18o31'41.74" | 54o32'01.15" | 0 | 01.03.2022 |  | Benzo(a)piren (Benzo(a)pyrene) | µg∙dm-3 | 0.00017
60/22/309 | 4H | I | 18o31'41.74" | 54o32'01.15" | 9999 | 01.03.2022 |  | Benzo(a)piren (Benzo(a)pyrene) | µg∙dm-3 | 0.00017
60/22/314 | 5 | I | 18o31'44.27" | 54o31'46.84" | 0 | 02.03.2022 |  | Benzo(a)piren (Benzo(a)pyrene) | µg∙dm-3 | 0.00017
60/22/315 | 5 | I | 18o31'44.27" | 54o31'46.84" | 9999 | 02.03.2022 |  | Benzo(a)piren (Benzo(a)pyrene) | µg∙dm-3 | 0.00017
60/22/316 | 5H | I | 18o31'44.27" | 54o31'46.84" | 0 | 02.03.2022 |  | Benzo(a)piren (Benzo(a)pyrene) | µg∙dm-3 | 0.00017
60/22/317 | 5H | I | 18o31'44.27" | 54o31'46.84" | 9999 | 02.03.2022 |  | Benzo(a)piren (Benzo(a)pyrene) | µg∙dm-3 | 0.00017
60/22/318 | 6 | I | 18o33'22.72" | 54o31'15.67" | 0 | 02.03.2022 |  | Benzo(a)piren (Benzo(a)pyrene) | µg∙dm-3 | 0.00017
60/22/319 | 6 | I | 18o33'22.72" | 54o31'15.67" | 9999 | 02.03.2022 |  | Benzo(a)piren (Benzo(a)pyrene) | µg∙dm-3 | 0.00017
60/22/320 | 6H | I | 18o33'22.72" | 54o31'15.67" | 0 | 02.03.2022 |  | Benzo(a)piren (Benzo(a)pyrene) | µg∙dm-3 | 0.00017
60/22/321 | 6H | I | 18o33'22.72" | 54o31'15.67" | 9999 | 02.03.2022 |  | Benzo(a)piren (Benzo(a)pyrene) | µg∙dm-3 | 0.00017
60/22/338 | 7 | I | 18o33'12.58" | 54o31'47.97" | 0 | 03.03.2022 |  | Benzo(a)piren (Benzo(a)pyrene) | µg∙dm-3 | 0.00017
60/22/339 | 7 | I | 18o33'12.58" | 54o31'47.97" | 9999 | 03.03.2022 |  | Benzo(a)piren (Benzo(a)pyrene) | µg∙dm-3 | 0.00017
60/22/340 | 7H | I | 18o33'12.58" | 54o31'47.97" | 0 | 03.03.2022 |  | Benzo(a)piren (Benzo(a)pyrene) | µg∙dm-3 | 0.00017
60/22/341 | 7H+ | I | 18o33'12.58" | 54o31'47.97" | 0 | 03.03.2022 |  | Benzo(a)piren (Benzo(a)pyrene) | µg∙dm-3 | 0.00017
60/22/342 | 7H | I | 18o33'12.58" | 54o31'47.97" | 9999 | 03.03.2022 |  | Benzo(a)piren (Benzo(a)pyrene) | µg∙dm-3 | 0.00017
60/22/282 | 1 | I | 18o31'32.01" | 54o32'15.60" | 0 | 28.02.2022 |  | Indeno(1,2,3,-cd)piren (Indeno(1,2,3, -cd)pyrene) | µg∙dm-3 | 0.001
60/22/283 | 1 | I | 18o31'32.01" | 54o32'15.60" | 9999 | 28.02.2022 |  | Indeno(1,2,3,-cd)piren (Indeno(1,2,3, -cd)pyrene) | µg∙dm-3 | 0.001
60/22/284 | 1H | I | 18o31'32.01" | 54o32'15.60" | 0 | 28.02.2022 |  | Indeno(1,2,3,-cd)piren (Indeno(1,2,3, -cd)pyrene) | µg∙dm-3 | 0.001
60/22/285 | 1H | I | 18o31'32.01" | 54o32'15.60" | 9999 | 28.02.2022 |  | Indeno(1,2,3,-cd)piren (Indeno(1,2,3, -cd)pyrene) | µg∙dm-3 | 0.001
60/22/286 | 2 | I | 18o31'25.70" | 54o32'09.07" | 0 | 28.02.2022 |  | Indeno(1,2,3,-cd)piren (Indeno(1,2,3, -cd)pyrene) | µg∙dm-3 | 0.001
60/22/287 | 2 | I | 18o31'25.70" | 54o32'09.07" | 9999 | 28.02.2022 |  | Indeno(1,2,3,-cd)piren (Indeno(1,2,3, -cd)pyrene) | µg∙dm-3 | 0.001
60/22/288 | 2H | I | 18o31'25.70" | 54o32'09.07" | 0 | 28.02.2022 |  | Indeno(1,2,3,-cd)piren (Indeno(1,2,3, -cd)pyrene) | µg∙dm-3 | 0.001
60/22/289 | 2H | I | 18o31'25.70" | 54o32'09.07" | 9999 | 28.02.2022 |  | Indeno(1,2,3,-cd)piren (Indeno(1,2,3, -cd)pyrene) | µg∙dm-3 | 0.001
60/22/302 | 3 | I | 18o32'00.445" | 54o32'08.87" | 0 | 01.03.2022 |  | Indeno(1,2,3,-cd)piren (Indeno(1,2,3, -cd)pyrene) | µg∙dm-3 | 0.001
60/22/303 | 3 | I | 18o32'00.445" | 54o32'08.87" | 9999 | 01.03.2022 |  | Indeno(1,2,3,-cd)piren (Indeno(1,2,3, -cd)pyrene) | µg∙dm-3 | 0.001
60/22/304 | 3H | I | 18o32'00.445" | 54o32'08.87" | 0 | 01.03.2022 |  | Indeno(1,2,3,-cd)piren (Indeno(1,2,3, -cd)pyrene) | µg∙dm-3 | 0.001
60/22/305 | 3H | I | 18o32'00.445" | 54o32'08.87" | 9999 | 01.03.2022 |  | Indeno(1,2,3,-cd)piren (Indeno(1,2,3, -cd)pyrene) | µg∙dm-3 | 0.001
60/22/306 | 4 | I | 18o31'41.74" | 54o32'01.15" | 0 | 01.03.2022 |  | Indeno(1,2,3,-cd)piren (Indeno(1,2,3, -cd)pyrene) | µg∙dm-3 | 0.001
60/22/307 | 4 | I | 18o31'41.74" | 54o32'01.15" | 9999 | 01.03.2022 |  | Indeno(1,2,3,-cd)piren (Indeno(1,2,3, -cd)pyrene) | µg∙dm-3 | 0.001
60/22/308 | 4H | I | 18o31'41.74" | 54o32'01.15" | 0 | 01.03.2022 |  | Indeno(1,2,3,-cd)piren (Indeno(1,2,3, -cd)pyrene) | µg∙dm-3 | 0.001
60/22/309 | 4H | I | 18o31'41.74" | 54o32'01.15" | 9999 | 01.03.2022 |  | Indeno(1,2,3,-cd)piren (Indeno(1,2,3, -cd)pyrene) | µg∙dm-3 | 0.001
60/22/314 | 5 | I | 18o31'44.27" | 54o31'46.84" | 0 | 02.03.2022 |  | Indeno(1,2,3,-cd)piren (Indeno(1,2,3, -cd)pyrene) | µg∙dm-3 | 0.001
60/22/315 | 5 | I | 18o31'44.27" | 54o31'46.84" | 9999 | 02.03.2022 |  | Indeno(1,2,3,-cd)piren (Indeno(1,2,3, -cd)pyrene) | µg∙dm-3 | 0.001
60/22/316 | 5H | I | 18o31'44.27" | 54o31'46.84" | 0 | 02.03.2022 |  | Indeno(1,2,3,-cd)piren (Indeno(1,2,3, -cd)pyrene) | µg∙dm-3 | 0.001
60/22/317 | 5H | I | 18o31'44.27" | 54o31'46.84" | 9999 | 02.03.2022 |  | Indeno(1,2,3,-cd)piren (Indeno(1,2,3, -cd)pyrene) | µg∙dm-3 | 0.001
60/22/318 | 6 | I | 18o33'22.72" | 54o31'15.67" | 0 | 02.03.2022 |  | Indeno(1,2,3,-cd)piren (Indeno(1,2,3, -cd)pyrene) | µg∙dm-3 | 0.001
60/22/319 | 6 | I | 18o33'22.72" | 54o31'15.67" | 9999 | 02.03.2022 |  | Indeno(1,2,3,-cd)piren (Indeno(1,2,3, -cd)pyrene) | µg∙dm-3 | 0.001
60/22/320 | 6H | I | 18o33'22.72" | 54o31'15.67" | 0 | 02.03.2022 |  | Indeno(1,2,3,-cd)piren (Indeno(1,2,3, -cd)pyrene) | µg∙dm-3 | 0.001
60/22/321 | 6H | I | 18o33'22.72" | 54o31'15.67" | 9999 | 02.03.2022 |  | Indeno(1,2,3,-cd)piren (Indeno(1,2,3, -cd)pyrene) | µg∙dm-3 | 0.001
60/22/338 | 7 | I | 18o33'12.58" | 54o31'47.97" | 0 | 03.03.2022 |  | Indeno(1,2,3,-cd)piren (Indeno(1,2,3, -cd)pyrene) | µg∙dm-3 | 0.001
60/22/339 | 7 | I | 18o33'12.58" | 54o31'47.97" | 9999 | 03.03.2022 |  | Indeno(1,2,3,-cd)piren (Indeno(1,2,3, -cd)pyrene) | µg∙dm-3 | 0.001
60/22/340 | 7H | I | 18o33'12.58" | 54o31'47.97" | 0 | 03.03.2022 |  | Indeno(1,2,3,-cd)piren (Indeno(1,2,3, -cd)pyrene) | µg∙dm-3 | 0.001
60/22/341 | 7H+ | I | 18o33'12.58" | 54o31'47.97" | 0 | 03.03.2022 |  | Indeno(1,2,3,-cd)piren (Indeno(1,2,3, -cd)pyrene) | µg∙dm-3 | 0.001
60/22/342 | 7H | I | 18o33'12.58" | 54o31'47.97" | 9999 | 03.03.2022 |  | Indeno(1,2,3,-cd)piren (Indeno(1,2,3, -cd)pyrene) | µg∙dm-3 | 0.001
60/22/282 | 1 | I | 18o31'32.01" | 54o32'15.60" | 0 | 28.02.2022 |  | Dibenzo(a,h)antracen (Dibenzo(a,h)anthracene) | µg∙dm-3 | 0.001
60/22/283 | 1 | I | 18o31'32.01" | 54o32'15.60" | 9999 | 28.02.2022 |  | Dibenzo(a,h)antracen (Dibenzo(a,h)anthracene) | µg∙dm-3 | 0.001
60/22/284 | 1H | I | 18o31'32.01" | 54o32'15.60" | 0 | 28.02.2022 |  | Dibenzo(a,h)antracen (Dibenzo(a,h)anthracene) | µg∙dm-3 | 0.001
60/22/285 | 1H | I | 18o31'32.01" | 54o32'15.60" | 9999 | 28.02.2022 |  | Dibenzo(a,h)antracen (Dibenzo(a,h)anthracene) | µg∙dm-3 | 0.001
60/22/286 | 2 | I | 18o31'25.70" | 54o32'09.07" | 0 | 28.02.2022 |  | Dibenzo(a,h)antracen (Dibenzo(a,h)anthracene) | µg∙dm-3 | 0.001
60/22/287 | 2 | I | 18o31'25.70" | 54o32'09.07" | 9999 | 28.02.2022 |  | Dibenzo(a,h)antracen (Dibenzo(a,h)anthracene) | µg∙dm-3 | 0.001
60/22/288 | 2H | I | 18o31'25.70" | 54o32'09.07" | 0 | 28.02.2022 |  | Dibenzo(a,h)antracen (Dibenzo(a,h)anthracene) | µg∙dm-3 | 0.001
60/22/289 | 2H | I | 18o31'25.70" | 54o32'09.07" | 9999 | 28.02.2022 |  | Dibenzo(a,h)antracen (Dibenzo(a,h)anthracene) | µg∙dm-3 | 0.001
60/22/302 | 3 | I | 18o32'00.445" | 54o32'08.87" | 0 | 01.03.2022 |  | Dibenzo(a,h)antracen (Dibenzo(a,h)anthracene) | µg∙dm-3 | 0.001
60/22/303 | 3 | I | 18o32'00.445" | 54o32'08.87" | 9999 | 01.03.2022 |  | Dibenzo(a,h)antracen (Dibenzo(a,h)anthracene) | µg∙dm-3 | 0.001
60/22/304 | 3H | I | 18o32'00.445" | 54o32'08.87" | 0 | 01.03.2022 |  | Dibenzo(a,h)antracen (Dibenzo(a,h)anthracene) | µg∙dm-3 | 0.001
60/22/305 | 3H | I | 18o32'00.445" | 54o32'08.87" | 9999 | 01.03.2022 |  | Dibenzo(a,h)antracen (Dibenzo(a,h)anthracene) | µg∙dm-3 | 0.001
60/22/306 | 4 | I | 18o31'41.74" | 54o32'01.15" | 0 | 01.03.2022 |  | Dibenzo(a,h)antracen (Dibenzo(a,h)anthracene) | µg∙dm-3 | 0.001
60/22/307 | 4 | I | 18o31'41.74" | 54o32'01.15" | 9999 | 01.03.2022 |  | Dibenzo(a,h)antracen (Dibenzo(a,h)anthracene) | µg∙dm-3 | 0.001
60/22/308 | 4H | I | 18o31'41.74" | 54o32'01.15" | 0 | 01.03.2022 |  | Dibenzo(a,h)antracen (Dibenzo(a,h)anthracene) | µg∙dm-3 | 0.001
60/22/309 | 4H | I | 18o31'41.74" | 54o32'01.15" | 9999 | 01.03.2022 |  | Dibenzo(a,h)antracen (Dibenzo(a,h)anthracene) | µg∙dm-3 | 0.001
60/22/314 | 5 | I | 18o31'44.27" | 54o31'46.84" | 0 | 02.03.2022 |  | Dibenzo(a,h)antracen (Dibenzo(a,h)anthracene) | µg∙dm-3 | 0.001
60/22/315 | 5 | I | 18o31'44.27" | 54o31'46.84" | 9999 | 02.03.2022 |  | Dibenzo(a,h)antracen (Dibenzo(a,h)anthracene) | µg∙dm-3 | 0.001
60/22/316 | 5H | I | 18o31'44.27" | 54o31'46.84" | 0 | 02.03.2022 |  | Dibenzo(a,h)antracen (Dibenzo(a,h)anthracene) | µg∙dm-3 | 0.001
60/22/317 | 5H | I | 18o31'44.27" | 54o31'46.84" | 9999 | 02.03.2022 |  | Dibenzo(a,h)antracen (Dibenzo(a,h)anthracene) | µg∙dm-3 | 0.001
60/22/318 | 6 | I | 18o33'22.72" | 54o31'15.67" | 0 | 02.03.2022 |  | Dibenzo(a,h)antracen (Dibenzo(a,h)anthracene) | µg∙dm-3 | 0.001
60/22/319 | 6 | I | 18o33'22.72" | 54o31'15.67" | 9999 | 02.03.2022 |  | Dibenzo(a,h)antracen (Dibenzo(a,h)anthracene) | µg∙dm-3 | 0.001
60/22/320 | 6H | I | 18o33'22.72" | 54o31'15.67" | 0 | 02.03.2022 |  | Dibenzo(a,h)antracen (Dibenzo(a,h)anthracene) | µg∙dm-3 | 0.001
60/22/321 | 6H | I | 18o33'22.72" | 54o31'15.67" | 9999 | 02.03.2022 |  | Dibenzo(a,h)antracen (Dibenzo(a,h)anthracene) | µg∙dm-3 | 0.001
60/22/338 | 7 | I | 18o33'12.58" | 54o31'47.97" | 0 | 03.03.2022 |  | Dibenzo(a,h)antracen (Dibenzo(a,h)anthracene) | µg∙dm-3 | 0.001
60/22/339 | 7 | I | 18o33'12.58" | 54o31'47.97" | 9999 | 03.03.2022 |  | Dibenzo(a,h)antracen (Dibenzo(a,h)anthracene) | µg∙dm-3 | 0.001
60/22/340 | 7H | I | 18o33'12.58" | 54o31'47.97" | 0 | 03.03.2022 |  | Dibenzo(a,h)antracen (Dibenzo(a,h)anthracene) | µg∙dm-3 | 0.001
60/22/341 | 7H+ | I | 18o33'12.58" | 54o31'47.97" | 0 | 03.03.2022 |  | Dibenzo(a,h)antracen (Dibenzo(a,h)anthracene) | µg∙dm-3 | 0.001
60/22/342 | 7H | I | 18o33'12.58" | 54o31'47.97" | 9999 | 03.03.2022 |  | Dibenzo(a,h)antracen (Dibenzo(a,h)anthracene) | µg∙dm-3 | 0.001
60/22/282 | 1 | I | 18o31'32.01" | 54o32'15.60" | 0 | 28.02.2022 |  | Benzo(g,h,i)perylen (Benzo(g,h,i)perylene) | µg∙dm-3 | 0.00017
60/22/283 | 1 | I | 18o31'32.01" | 54o32'15.60" | 9999 | 28.02.2022 |  | Benzo(g,h,i)perylen (Benzo(g,h,i)perylene) | µg∙dm-3 | 0.00017
60/22/284 | 1H | I | 18o31'32.01" | 54o32'15.60" | 0 | 28.02.2022 |  | Benzo(g,h,i)perylen (Benzo(g,h,i)perylene) | µg∙dm-3 | 0.00017
60/22/285 | 1H | I | 18o31'32.01" | 54o32'15.60" | 9999 | 28.02.2022 |  | Benzo(g,h,i)perylen (Benzo(g,h,i)perylene) | µg∙dm-3 | 0.00017
60/22/286 | 2 | I | 18o31'25.70" | 54o32'09.07" | 0 | 28.02.2022 |  | Benzo(g,h,i)perylen (Benzo(g,h,i)perylene) | µg∙dm-3 | 0.00017
60/22/287 | 2 | I | 18o31'25.70" | 54o32'09.07" | 9999 | 28.02.2022 |  | Benzo(g,h,i)perylen (Benzo(g,h,i)perylene) | µg∙dm-3 | 0.00017
60/22/288 | 2H | I | 18o31'25.70" | 54o32'09.07" | 0 | 28.02.2022 |  | Benzo(g,h,i)perylen (Benzo(g,h,i)perylene) | µg∙dm-3 | 0.00017
60/22/289 | 2H | I | 18o31'25.70" | 54o32'09.07" | 9999 | 28.02.2022 |  | Benzo(g,h,i)perylen (Benzo(g,h,i)perylene) | µg∙dm-3 | 0.00017
60/22/302 | 3 | I | 18o32'00.445" | 54o32'08.87" | 0 | 01.03.2022 |  | Benzo(g,h,i)perylen (Benzo(g,h,i)perylene) | µg∙dm-3 | 0.00017
60/22/303 | 3 | I | 18o32'00.445" | 54o32'08.87" | 9999 | 01.03.2022 |  | Benzo(g,h,i)perylen (Benzo(g,h,i)perylene) | µg∙dm-3 | 0.00017
60/22/304 | 3H | I | 18o32'00.445" | 54o32'08.87" | 0 | 01.03.2022 |  | Benzo(g,h,i)perylen (Benzo(g,h,i)perylene) | µg∙dm-3 | 0.00017
60/22/305 | 3H | I | 18o32'00.445" | 54o32'08.87" | 9999 | 01.03.2022 |  | Benzo(g,h,i)perylen (Benzo(g,h,i)perylene) | µg∙dm-3 | 0.00017
60/22/306 | 4 | I | 18o31'41.74" | 54o32'01.15" | 0 | 01.03.2022 |  | Benzo(g,h,i)perylen (Benzo(g,h,i)perylene) | µg∙dm-3 | 0.00017
60/22/307 | 4 | I | 18o31'41.74" | 54o32'01.15" | 9999 | 01.03.2022 |  | Benzo(g,h,i)perylen (Benzo(g,h,i)perylene) | µg∙dm-3 | 0.00017
60/22/308 | 4H | I | 18o31'41.74" | 54o32'01.15" | 0 | 01.03.2022 |  | Benzo(g,h,i)perylen (Benzo(g,h,i)perylene) | µg∙dm-3 | 0.00017
60/22/309 | 4H | I | 18o31'41.74" | 54o32'01.15" | 9999 | 01.03.2022 |  | Benzo(g,h,i)perylen (Benzo(g,h,i)perylene) | µg∙dm-3 | 0.00017
60/22/314 | 5 | I | 18o31'44.27" | 54o31'46.84" | 0 | 02.03.2022 |  | Benzo(g,h,i)perylen (Benzo(g,h,i)perylene) | µg∙dm-3 | 0.00017
60/22/315 | 5 | I | 18o31'44.27" | 54o31'46.84" | 9999 | 02.03.2022 |  | Benzo(g,h,i)perylen (Benzo(g,h,i)perylene) | µg∙dm-3 | 0.00017
60/22/316 | 5H | I | 18o31'44.27" | 54o31'46.84" | 0 | 02.03.2022 |  | Benzo(g,h,i)perylen (Benzo(g,h,i)perylene) | µg∙dm-3 | 0.00017
60/22/317 | 5H | I | 18o31'44.27" | 54o31'46.84" | 9999 | 02.03.2022 |  | Benzo(g,h,i)perylen (Benzo(g,h,i)perylene) | µg∙dm-3 | 0.00017
60/22/318 | 6 | I | 18o33'22.72" | 54o31'15.67" | 0 | 02.03.2022 |  | Benzo(g,h,i)perylen (Benzo(g,h,i)perylene) | µg∙dm-3 | 0.00017
60/22/319 | 6 | I | 18o33'22.72" | 54o31'15.67" | 9999 | 02.03.2022 |  | Benzo(g,h,i)perylen (Benzo(g,h,i)perylene) | µg∙dm-3 | 0.00017
60/22/320 | 6H | I | 18o33'22.72" | 54o31'15.67" | 0 | 02.03.2022 |  | Benzo(g,h,i)perylen (Benzo(g,h,i)perylene) | µg∙dm-3 | 0.00017
60/22/321 | 6H | I | 18o33'22.72" | 54o31'15.67" | 9999 | 02.03.2022 |  | Benzo(g,h,i)perylen (Benzo(g,h,i)perylene) | µg∙dm-3 | 0.00017
60/22/338 | 7 | I | 18o33'12.58" | 54o31'47.97" | 0 | 03.03.2022 |  | Benzo(g,h,i)perylen (Benzo(g,h,i)perylene) | µg∙dm-3 | 0.00017
60/22/339 | 7 | I | 18o33'12.58" | 54o31'47.97" | 9999 | 03.03.2022 |  | Benzo(g,h,i)perylen (Benzo(g,h,i)perylene) | µg∙dm-3 | 0.00017
60/22/340 | 7H | I | 18o33'12.58" | 54o31'47.97" | 0 | 03.03.2022 |  | Benzo(g,h,i)perylen (Benzo(g,h,i)perylene) | µg∙dm-3 | 0.00017
60/22/341 | 7H+ | I | 18o33'12.58" | 54o31'47.97" | 0 | 03.03.2022 |  | Benzo(g,h,i)perylen (Benzo(g,h,i)perylene) | µg∙dm-3 | 0.00017
60/22/342 | 7H | I | 18o33'12.58" | 54o31'47.97" | 9999 | 03.03.2022 |  | Benzo(g,h,i)perylen (Benzo(g,h,i)perylene) | µg∙dm-3 | 0.00017
60/22/282 | 1 | I | 18o31'32.01" | 54o32'15.60" | 0 | 28.02.2022 |  | SUMA WWA (Sum of PAHs) | µg∙dm-3 | 0.001
60/22/283 | 1 | I | 18o31'32.01" | 54o32'15.60" | 9999 | 28.02.2022 |  | SUMA WWA (Sum of PAHs) | µg∙dm-3 | 0.001
60/22/284 | 1H | I | 18o31'32.01" | 54o32'15.60" | 0 | 28.02.2022 |  | SUMA WWA (Sum of PAHs) | µg∙dm-3 | 0.001
60/22/285 | 1H | I | 18o31'32.01" | 54o32'15.60" | 9999 | 28.02.2022 |  | SUMA WWA (Sum of PAHs) | µg∙dm-3 | 0.001
60/22/286 | 2 | I | 18o31'25.70" | 54o32'09.07" | 0 | 28.02.2022 |  | SUMA WWA (Sum of PAHs) | µg∙dm-3 | 0.001
60/22/287 | 2 | I | 18o31'25.70" | 54o32'09.07" | 9999 | 28.02.2022 |  | SUMA WWA (Sum of PAHs) | µg∙dm-3 | 0.001
60/22/288 | 2H | I | 18o31'25.70" | 54o32'09.07" | 0 | 28.02.2022 |  | SUMA WWA (Sum of PAHs) | µg∙dm-3 | 0.001
60/22/289 | 2H | I | 18o31'25.70" | 54o32'09.07" | 9999 | 28.02.2022 |  | SUMA WWA (Sum of PAHs) | µg∙dm-3 | 0.001
60/22/302 | 3 | I | 18o32'00.445" | 54o32'08.87" | 0 | 01.03.2022 |  | SUMA WWA (Sum of PAHs) | µg∙dm-3 | 0.001
60/22/303 | 3 | I | 18o32'00.445" | 54o32'08.87" | 9999 | 01.03.2022 |  | SUMA WWA (Sum of PAHs) | µg∙dm-3 | 0.001
60/22/304 | 3H | I | 18o32'00.445" | 54o32'08.87" | 0 | 01.03.2022 |  | SUMA WWA (Sum of PAHs) | µg∙dm-3 | 0.001
60/22/305 | 3H | I | 18o32'00.445" | 54o32'08.87" | 9999 | 01.03.2022 |  | SUMA WWA (Sum of PAHs) | µg∙dm-3 | 0.001
60/22/306 | 4 | I | 18o31'41.74" | 54o32'01.15" | 0 | 01.03.2022 |  | SUMA WWA (Sum of PAHs) | µg∙dm-3 | 0.001
60/22/307 | 4 | I | 18o31'41.74" | 54o32'01.15" | 9999 | 01.03.2022 |  | SUMA WWA (Sum of PAHs) | µg∙dm-3 | 0.001
60/22/308 | 4H | I | 18o31'41.74" | 54o32'01.15" | 0 | 01.03.2022 |  | SUMA WWA (Sum of PAHs) | µg∙dm-3 | 0.001
60/22/309 | 4H | I | 18o31'41.74" | 54o32'01.15" | 9999 | 01.03.2022 |  | SUMA WWA (Sum of PAHs) | µg∙dm-3 | 0.001
60/22/314 | 5 | I | 18o31'44.27" | 54o31'46.84" | 0 | 02.03.2022 |  | SUMA WWA (Sum of PAHs) | µg∙dm-3 | 0.001
60/22/315 | 5 | I | 18o31'44.27" | 54o31'46.84" | 9999 | 02.03.2022 |  | SUMA WWA (Sum of PAHs) | µg∙dm-3 | 0.001
60/22/316 | 5H | I | 18o31'44.27" | 54o31'46.84" | 0 | 02.03.2022 |  | SUMA WWA (Sum of PAHs) | µg∙dm-3 | 0.001
60/22/317 | 5H | I | 18o31'44.27" | 54o31'46.84" | 9999 | 02.03.2022 |  | SUMA WWA (Sum of PAHs) | µg∙dm-3 | 0.001
60/22/318 | 6 | I | 18o33'22.72" | 54o31'15.67" | 0 | 02.03.2022 |  | SUMA WWA (Sum of PAHs) | µg∙dm-3 | 0.001
60/22/319 | 6 | I | 18o33'22.72" | 54o31'15.67" | 9999 | 02.03.2022 |  | SUMA WWA (Sum of PAHs) | µg∙dm-3 | 0.001
60/22/320 | 6H | I | 18o33'22.72" | 54o31'15.67" | 0 | 02.03.2022 |  | SUMA WWA (Sum of PAHs) | µg∙dm-3 | 0.001
60/22/321 | 6H | I | 18o33'22.72" | 54o31'15.67" | 9999 | 02.03.2022 |  | SUMA WWA (Sum of PAHs) | µg∙dm-3 | 0.001
60/22/338 | 7 | I | 18o33'12.58" | 54o31'47.97" | 0 | 03.03.2022 |  | SUMA WWA (Sum of PAHs) | µg∙dm-3 | 0.001
60/22/339 | 7 | I | 18o33'12.58" | 54o31'47.97" | 9999 | 03.03.2022 |  | SUMA WWA (Sum of PAHs) | µg∙dm-3 | 0.001
60/22/340 | 7H | I | 18o33'12.58" | 54o31'47.97" | 0 | 03.03.2022 |  | SUMA WWA (Sum of PAHs) | µg∙dm-3 | 0.001
60/22/341 | 7H+ | I | 18o33'12.58" | 54o31'47.97" | 0 | 03.03.2022 |  | SUMA WWA (Sum of PAHs) | µg∙dm-3 | 0.001
60/22/342 | 7H | I | 18o33'12.58" | 54o31'47.97" | 9999 | 03.03.2022 |  | SUMA WWA (Sum of PAHs) | µg∙dm-3 | 0.001
60/22/282 | 1 | I | 18o31'32.01" | 54o32'15.60" | 0 | 28.02.2022 |  | Benzen (Benzene) | µg∙dm-3 | 0.03
60/22/283 | 1 | I | 18o31'32.01" | 54o32'15.60" | 9999 | 28.02.2022 |  | Benzen (Benzene) | µg∙dm-3 | 0.03
60/22/284 | 1H | I | 18o31'32.01" | 54o32'15.60" | 0 | 28.02.2022 |  | Benzen (Benzene) | µg∙dm-3 | 0.03
60/22/285 | 1H | I | 18o31'32.01" | 54o32'15.60" | 9999 | 28.02.2022 |  | Benzen (Benzene) | µg∙dm-3 | 0.03
60/22/286 | 2 | I | 18o31'25.70" | 54o32'09.07" | 0 | 28.02.2022 |  | Benzen (Benzene) | µg∙dm-3 | 0.03
60/22/287 | 2 | I | 18o31'25.70" | 54o32'09.07" | 9999 | 28.02.2022 |  | Benzen (Benzene) | µg∙dm-3 | 0.03
60/22/288 | 2H | I | 18o31'25.70" | 54o32'09.07" | 0 | 28.02.2022 |  | Benzen (Benzene) | µg∙dm-3 | 0.03
60/22/289 | 2H | I | 18o31'25.70" | 54o32'09.07" | 9999 | 28.02.2022 |  | Benzen (Benzene) | µg∙dm-3 | 0.03
60/22/302 | 3 | I | 18o32'00.445" | 54o32'08.87" | 0 | 01.03.2022 |  | Benzen (Benzene) | µg∙dm-3 | 0.03
60/22/303 | 3 | I | 18o32'00.445" | 54o32'08.87" | 9999 | 01.03.2022 |  | Benzen (Benzene) | µg∙dm-3 | 0.03
60/22/304 | 3H | I | 18o32'00.445" | 54o32'08.87" | 0 | 01.03.2022 |  | Benzen (Benzene) | µg∙dm-3 | 0.03
60/22/305 | 3H | I | 18o32'00.445" | 54o32'08.87" | 9999 | 01.03.2022 |  | Benzen (Benzene) | µg∙dm-3 | 0.03
60/22/306 | 4 | I | 18o31'41.74" | 54o32'01.15" | 0 | 01.03.2022 |  | Benzen (Benzene) | µg∙dm-3 | 0.03
60/22/307 | 4 | I | 18o31'41.74" | 54o32'01.15" | 9999 | 01.03.2022 |  | Benzen (Benzene) | µg∙dm-3 | 0.03
60/22/308 | 4H | I | 18o31'41.74" | 54o32'01.15" | 0 | 01.03.2022 |  | Benzen (Benzene) | µg∙dm-3 | 0.03
60/22/309 | 4H | I | 18o31'41.74" | 54o32'01.15" | 9999 | 01.03.2022 |  | Benzen (Benzene) | µg∙dm-3 | 0.03
60/22/314 | 5 | I | 18o31'44.27" | 54o31'46.84" | 0 | 02.03.2022 |  | Benzen (Benzene) | µg∙dm-3 | 0.03
60/22/315 | 5 | I | 18o31'44.27" | 54o31'46.84" | 9999 | 02.03.2022 |  | Benzen (Benzene) | µg∙dm-3 | 0.03
60/22/316 | 5H | I | 18o31'44.27" | 54o31'46.84" | 0 | 02.03.2022 |  | Benzen (Benzene) | µg∙dm-3 | 0.03
60/22/317 | 5H | I | 18o31'44.27" | 54o31'46.84" | 9999 | 02.03.2022 |  | Benzen (Benzene) | µg∙dm-3 | 0.03
60/22/318 | 6 | I | 18o33'22.72" | 54o31'15.67" | 0 | 02.03.2022 |  | Benzen (Benzene) | µg∙dm-3 | 0.03
60/22/319 | 6 | I | 18o33'22.72" | 54o31'15.67" | 9999 | 02.03.2022 |  | Benzen (Benzene) | µg∙dm-3 | 0.03
60/22/320 | 6H | I | 18o33'22.72" | 54o31'15.67" | 0 | 02.03.2022 |  | Benzen (Benzene) | µg∙dm-3 | 0.03
60/22/321 | 6H | I | 18o33'22.72" | 54o31'15.67" | 9999 | 02.03.2022 |  | Benzen (Benzene) | µg∙dm-3 | 0.03
60/22/338 | 7 | I | 18o33'12.58" | 54o31'47.97" | 0 | 03.03.2022 |  | Benzen (Benzene) | µg∙dm-3 | 0.03
60/22/339 | 7 | I | 18o33'12.58" | 54o31'47.97" | 9999 | 03.03.2022 |  | Benzen (Benzene) | µg∙dm-3 | 0.03
60/22/340 | 7H | I | 18o33'12.58" | 54o31'47.97" | 0 | 03.03.2022 |  | Benzen (Benzene) | µg∙dm-3 | 0.03
60/22/341 | 7H+ | I | 18o33'12.58" | 54o31'47.97" | 0 | 03.03.2022 |  | Benzen (Benzene) | µg∙dm-3 | 0.03
60/22/342 | 7H | I | 18o33'12.58" | 54o31'47.97" | 9999 | 03.03.2022 |  | Benzen (Benzene) | µg∙dm-3 | 0.03
60/22/282 | 1 | I | 18o31'32.01" | 54o32'15.60" | 0 | 28.02.2022 |  | Etylobenzen (Ethylbenzene) | µg∙dm-3 | 0.03
60/22/283 | 1 | I | 18o31'32.01" | 54o32'15.60" | 9999 | 28.02.2022 |  | Etylobenzen (Ethylbenzene) | µg∙dm-3 | 0.03
60/22/284 | 1H | I | 18o31'32.01" | 54o32'15.60" | 0 | 28.02.2022 |  | Etylobenzen (Ethylbenzene) | µg∙dm-3 | 0.03
60/22/285 | 1H | I | 18o31'32.01" | 54o32'15.60" | 9999 | 28.02.2022 |  | Etylobenzen (Ethylbenzene) | µg∙dm-3 | 0.03
60/22/286 | 2 | I | 18o31'25.70" | 54o32'09.07" | 0 | 28.02.2022 |  | Etylobenzen (Ethylbenzene) | µg∙dm-3 | 0.03
60/22/287 | 2 | I | 18o31'25.70" | 54o32'09.07" | 9999 | 28.02.2022 |  | Etylobenzen (Ethylbenzene) | µg∙dm-3 | 0.03
60/22/288 | 2H | I | 18o31'25.70" | 54o32'09.07" | 0 | 28.02.2022 |  | Etylobenzen (Ethylbenzene) | µg∙dm-3 | 0.03
60/22/289 | 2H | I | 18o31'25.70" | 54o32'09.07" | 9999 | 28.02.2022 |  | Etylobenzen (Ethylbenzene) | µg∙dm-3 | 0.03
60/22/302 | 3 | I | 18o32'00.445" | 54o32'08.87" | 0 | 01.03.2022 |  | Etylobenzen (Ethylbenzene) | µg∙dm-3 | 0.03
60/22/303 | 3 | I | 18o32'00.445" | 54o32'08.87" | 9999 | 01.03.2022 |  | Etylobenzen (Ethylbenzene) | µg∙dm-3 | 0.03
60/22/304 | 3H | I | 18o32'00.445" | 54o32'08.87" | 0 | 01.03.2022 |  | Etylobenzen (Ethylbenzene) | µg∙dm-3 | 0.03
60/22/305 | 3H | I | 18o32'00.445" | 54o32'08.87" | 9999 | 01.03.2022 |  | Etylobenzen (Ethylbenzene) | µg∙dm-3 | 0.03
60/22/306 | 4 | I | 18o31'41.74" | 54o32'01.15" | 0 | 01.03.2022 |  | Etylobenzen (Ethylbenzene) | µg∙dm-3 | 0.03
60/22/307 | 4 | I | 18o31'41.74" | 54o32'01.15" | 9999 | 01.03.2022 |  | Etylobenzen (Ethylbenzene) | µg∙dm-3 | 0.03
60/22/308 | 4H | I | 18o31'41.74" | 54o32'01.15" | 0 | 01.03.2022 |  | Etylobenzen (Ethylbenzene) | µg∙dm-3 | 0.03
60/22/309 | 4H | I | 18o31'41.74" | 54o32'01.15" | 9999 | 01.03.2022 |  | Etylobenzen (Ethylbenzene) | µg∙dm-3 | 0.03
60/22/314 | 5 | I | 18o31'44.27" | 54o31'46.84" | 0 | 02.03.2022 |  | Etylobenzen (Ethylbenzene) | µg∙dm-3 | 0.03
60/22/315 | 5 | I | 18o31'44.27" | 54o31'46.84" | 9999 | 02.03.2022 |  | Etylobenzen (Ethylbenzene) | µg∙dm-3 | 0.03
60/22/316 | 5H | I | 18o31'44.27" | 54o31'46.84" | 0 | 02.03.2022 |  | Etylobenzen (Ethylbenzene) | µg∙dm-3 | 0.03
60/22/317 | 5H | I | 18o31'44.27" | 54o31'46.84" | 9999 | 02.03.2022 |  | Etylobenzen (Ethylbenzene) | µg∙dm-3 | 0.03
60/22/318 | 6 | I | 18o33'22.72" | 54o31'15.67" | 0 | 02.03.2022 |  | Etylobenzen (Ethylbenzene) | µg∙dm-3 | 0.03
60/22/319 | 6 | I | 18o33'22.72" | 54o31'15.67" | 9999 | 02.03.2022 |  | Etylobenzen (Ethylbenzene) | µg∙dm-3 | 0.03
60/22/320 | 6H | I | 18o33'22.72" | 54o31'15.67" | 0 | 02.03.2022 |  | Etylobenzen (Ethylbenzene) | µg∙dm-3 | 0.03
60/22/321 | 6H | I | 18o33'22.72" | 54o31'15.67" | 9999 | 02.03.2022 |  | Etylobenzen (Ethylbenzene) | µg∙dm-3 | 0.03
60/22/338 | 7 | I | 18o33'12.58" | 54o31'47.97" | 0 | 03.03.2022 |  | Etylobenzen (Ethylbenzene) | µg∙dm-3 | 0.03
60/22/339 | 7 | I | 18o33'12.58" | 54o31'47.97" | 9999 | 03.03.2022 |  | Etylobenzen (Ethylbenzene) | µg∙dm-3 | 0.03
60/22/340 | 7H | I | 18o33'12.58" | 54o31'47.97" | 0 | 03.03.2022 |  | Etylobenzen (Ethylbenzene) | µg∙dm-3 | 0.03
60/22/341 | 7H+ | I | 18o33'12.58" | 54o31'47.97" | 0 | 03.03.2022 |  | Etylobenzen (Ethylbenzene) | µg∙dm-3 | 0.03
60/22/342 | 7H | I | 18o33'12.58" | 54o31'47.97" | 9999 | 03.03.2022 |  | Etylobenzen (Ethylbenzene) | µg∙dm-3 | 0.03
60/22/282 | 1 | I | 18o31'32.01" | 54o32'15.60" | 0 | 28.02.2022 |  | Toluen (Toluene) | µg∙dm-3 | 0.03
60/22/283 | 1 | I | 18o31'32.01" | 54o32'15.60" | 9999 | 28.02.2022 |  | Toluen (Toluene) | µg∙dm-3 | 0.03
60/22/284 | 1H | I | 18o31'32.01" | 54o32'15.60" | 0 | 28.02.2022 |  | Toluen (Toluene) | µg∙dm-3 | 0.03
60/22/285 | 1H | I | 18o31'32.01" | 54o32'15.60" | 9999 | 28.02.2022 |  | Toluen (Toluene) | µg∙dm-3 | 0.03
60/22/286 | 2 | I | 18o31'25.70" | 54o32'09.07" | 0 | 28.02.2022 |  | Toluen (Toluene) | µg∙dm-3 | 0.03
60/22/287 | 2 | I | 18o31'25.70" | 54o32'09.07" | 9999 | 28.02.2022 |  | Toluen (Toluene) | µg∙dm-3 | 0.03
60/22/288 | 2H | I | 18o31'25.70" | 54o32'09.07" | 0 | 28.02.2022 |  | Toluen (Toluene) | µg∙dm-3 | 0.03
60/22/289 | 2H | I | 18o31'25.70" | 54o32'09.07" | 9999 | 28.02.2022 |  | Toluen (Toluene) | µg∙dm-3 | 0.03
60/22/302 | 3 | I | 18o32'00.445" | 54o32'08.87" | 0 | 01.03.2022 |  | Toluen (Toluene) | µg∙dm-3 | 0.03
60/22/303 | 3 | I | 18o32'00.445" | 54o32'08.87" | 9999 | 01.03.2022 |  | Toluen (Toluene) | µg∙dm-3 | 0.03
60/22/304 | 3H | I | 18o32'00.445" | 54o32'08.87" | 0 | 01.03.2022 |  | Toluen (Toluene) | µg∙dm-3 | 0.03
60/22/305 | 3H | I | 18o32'00.445" | 54o32'08.87" | 9999 | 01.03.2022 |  | Toluen (Toluene) | µg∙dm-3 | 0.03
60/22/306 | 4 | I | 18o31'41.74" | 54o32'01.15" | 0 | 01.03.2022 |  | Toluen (Toluene) | µg∙dm-3 | 0.03
60/22/307 | 4 | I | 18o31'41.74" | 54o32'01.15" | 9999 | 01.03.2022 |  | Toluen (Toluene) | µg∙dm-3 | 0.03
60/22/308 | 4H | I | 18o31'41.74" | 54o32'01.15" | 0 | 01.03.2022 |  | Toluen (Toluene) | µg∙dm-3 | 0.03
60/22/309 | 4H | I | 18o31'41.74" | 54o32'01.15" | 9999 | 01.03.2022 |  | Toluen (Toluene) | µg∙dm-3 | 0.03
60/22/314 | 5 | I | 18o31'44.27" | 54o31'46.84" | 0 | 02.03.2022 |  | Toluen (Toluene) | µg∙dm-3 | 0.03
60/22/315 | 5 | I | 18o31'44.27" | 54o31'46.84" | 9999 | 02.03.2022 |  | Toluen (Toluene) | µg∙dm-3 | 0.03
60/22/316 | 5H | I | 18o31'44.27" | 54o31'46.84" | 0 | 02.03.2022 |  | Toluen (Toluene) | µg∙dm-3 | 0.03
60/22/317 | 5H | I | 18o31'44.27" | 54o31'46.84" | 9999 | 02.03.2022 |  | Toluen (Toluene) | µg∙dm-3 | 0.03
60/22/318 | 6 | I | 18o33'22.72" | 54o31'15.67" | 0 | 02.03.2022 |  | Toluen (Toluene) | µg∙dm-3 | 0.03
60/22/319 | 6 | I | 18o33'22.72" | 54o31'15.67" | 9999 | 02.03.2022 |  | Toluen (Toluene) | µg∙dm-3 | 0.03
60/22/320 | 6H | I | 18o33'22.72" | 54o31'15.67" | 0 | 02.03.2022 |  | Toluen (Toluene) | µg∙dm-3 | 0.03
60/22/321 | 6H | I | 18o33'22.72" | 54o31'15.67" | 9999 | 02.03.2022 |  | Toluen (Toluene) | µg∙dm-3 | 0.03
60/22/338 | 7 | I | 18o33'12.58" | 54o31'47.97" | 0 | 03.03.2022 |  | Toluen (Toluene) | µg∙dm-3 | 0.03
60/22/339 | 7 | I | 18o33'12.58" | 54o31'47.97" | 9999 | 03.03.2022 |  | Toluen (Toluene) | µg∙dm-3 | 0.03
60/22/340 | 7H | I | 18o33'12.58" | 54o31'47.97" | 0 | 03.03.2022 |  | Toluen (Toluene) | µg∙dm-3 | 0.03
60/22/341 | 7H+ | I | 18o33'12.58" | 54o31'47.97" | 0 | 03.03.2022 |  | Toluen (Toluene) | µg∙dm-3 | 0.03
60/22/342 | 7H | I | 18o33'12.58" | 54o31'47.97" | 9999 | 03.03.2022 |  | Toluen (Toluene) | µg∙dm-3 | 0.03
60/22/282 | 1 | I | 18o31'32.01" | 54o32'15.60" | 0 | 28.02.2022 |  | m,p- Ksylen (m, p- Xylene) | µg∙dm-3 | 0.03
60/22/283 | 1 | I | 18o31'32.01" | 54o32'15.60" | 9999 | 28.02.2022 |  | m,p- Ksylen (m, p- Xylene) | µg∙dm-3 | 0.03
60/22/284 | 1H | I | 18o31'32.01" | 54o32'15.60" | 0 | 28.02.2022 |  | m,p- Ksylen (m, p- Xylene) | µg∙dm-3 | 0.03
60/22/285 | 1H | I | 18o31'32.01" | 54o32'15.60" | 9999 | 28.02.2022 |  | m,p- Ksylen (m, p- Xylene) | µg∙dm-3 | 0.03
60/22/286 | 2 | I | 18o31'25.70" | 54o32'09.07" | 0 | 28.02.2022 |  | m,p- Ksylen (m, p- Xylene) | µg∙dm-3 | 0.03
60/22/287 | 2 | I | 18o31'25.70" | 54o32'09.07" | 9999 | 28.02.2022 |  | m,p- Ksylen (m, p- Xylene) | µg∙dm-3 | 0.03
60/22/288 | 2H | I | 18o31'25.70" | 54o32'09.07" | 0 | 28.02.2022 |  | m,p- Ksylen (m, p- Xylene) | µg∙dm-3 | 0.03
60/22/289 | 2H | I | 18o31'25.70" | 54o32'09.07" | 9999 | 28.02.2022 |  | m,p- Ksylen (m, p- Xylene) | µg∙dm-3 | 0.03
60/22/302 | 3 | I | 18o32'00.445" | 54o32'08.87" | 0 | 01.03.2022 |  | m,p- Ksylen (m, p- Xylene) | µg∙dm-3 | 0.03
60/22/303 | 3 | I | 18o32'00.445" | 54o32'08.87" | 9999 | 01.03.2022 |  | m,p- Ksylen (m, p- Xylene) | µg∙dm-3 | 0.03
60/22/304 | 3H | I | 18o32'00.445" | 54o32'08.87" | 0 | 01.03.2022 |  | m,p- Ksylen (m, p- Xylene) | µg∙dm-3 | 0.03
60/22/305 | 3H | I | 18o32'00.445" | 54o32'08.87" | 9999 | 01.03.2022 |  | m,p- Ksylen (m, p- Xylene) | µg∙dm-3 | 0.03
60/22/306 | 4 | I | 18o31'41.74" | 54o32'01.15" | 0 | 01.03.2022 |  | m,p- Ksylen (m, p- Xylene) | µg∙dm-3 | 0.03
60/22/307 | 4 | I | 18o31'41.74" | 54o32'01.15" | 9999 | 01.03.2022 |  | m,p- Ksylen (m, p- Xylene) | µg∙dm-3 | 0.03
60/22/308 | 4H | I | 18o31'41.74" | 54o32'01.15" | 0 | 01.03.2022 |  | m,p- Ksylen (m, p- Xylene) | µg∙dm-3 | 0.03
60/22/309 | 4H | I | 18o31'41.74" | 54o32'01.15" | 9999 | 01.03.2022 |  | m,p- Ksylen (m, p- Xylene) | µg∙dm-3 | 0.03
60/22/314 | 5 | I | 18o31'44.27" | 54o31'46.84" | 0 | 02.03.2022 |  | m,p- Ksylen (m, p- Xylene) | µg∙dm-3 | 0.03
60/22/315 | 5 | I | 18o31'44.27" | 54o31'46.84" | 9999 | 02.03.2022 |  | m,p- Ksylen (m, p- Xylene) | µg∙dm-3 | 0.03
60/22/316 | 5H | I | 18o31'44.27" | 54o31'46.84" | 0 | 02.03.2022 |  | m,p- Ksylen (m, p- Xylene) | µg∙dm-3 | 0.03
60/22/317 | 5H | I | 18o31'44.27" | 54o31'46.84" | 9999 | 02.03.2022 |  | m,p- Ksylen (m, p- Xylene) | µg∙dm-3 | 0.03
60/22/318 | 6 | I | 18o33'22.72" | 54o31'15.67" | 0 | 02.03.2022 |  | m,p- Ksylen (m, p- Xylene) | µg∙dm-3 | 0.03
60/22/319 | 6 | I | 18o33'22.72" | 54o31'15.67" | 9999 | 02.03.2022 |  | m,p- Ksylen (m, p- Xylene) | µg∙dm-3 | 0.03
60/22/320 | 6H | I | 18o33'22.72" | 54o31'15.67" | 0 | 02.03.2022 |  | m,p- Ksylen (m, p- Xylene) | µg∙dm-3 | 0.03
60/22/321 | 6H | I | 18o33'22.72" | 54o31'15.67" | 9999 | 02.03.2022 |  | m,p- Ksylen (m, p- Xylene) | µg∙dm-3 | 0.03
60/22/338 | 7 | I | 18o33'12.58" | 54o31'47.97" | 0 | 03.03.2022 |  | m,p- Ksylen (m, p- Xylene) | µg∙dm-3 | 0.03
60/22/339 | 7 | I | 18o33'12.58" | 54o31'47.97" | 9999 | 03.03.2022 |  | m,p- Ksylen (m, p- Xylene) | µg∙dm-3 | 0.03
60/22/340 | 7H | I | 18o33'12.58" | 54o31'47.97" | 0 | 03.03.2022 |  | m,p- Ksylen (m, p- Xylene) | µg∙dm-3 | 0.03
60/22/341 | 7H+ | I | 18o33'12.58" | 54o31'47.97" | 0 | 03.03.2022 |  | m,p- Ksylen (m, p- Xylene) | µg∙dm-3 | 0.03
60/22/342 | 7H | I | 18o33'12.58" | 54o31'47.97" | 9999 | 03.03.2022 |  | m,p- Ksylen (m, p- Xylene) | µg∙dm-3 | 0.03
60/22/282 | 1 | I | 18o31'32.01" | 54o32'15.60" | 0 | 28.02.2022 |  | o- Ksylen (o- Xylene) | µg∙dm-3 | 0.03
60/22/283 | 1 | I | 18o31'32.01" | 54o32'15.60" | 9999 | 28.02.2022 |  | o- Ksylen (o- Xylene) | µg∙dm-3 | 0.03
60/22/284 | 1H | I | 18o31'32.01" | 54o32'15.60" | 0 | 28.02.2022 |  | o- Ksylen (o- Xylene) | µg∙dm-3 | 0.03
60/22/285 | 1H | I | 18o31'32.01" | 54o32'15.60" | 9999 | 28.02.2022 |  | o- Ksylen (o- Xylene) | µg∙dm-3 | 0.03
60/22/286 | 2 | I | 18o31'25.70" | 54o32'09.07" | 0 | 28.02.2022 |  | o- Ksylen (o- Xylene) | µg∙dm-3 | 0.03
60/22/287 | 2 | I | 18o31'25.70" | 54o32'09.07" | 9999 | 28.02.2022 |  | o- Ksylen (o- Xylene) | µg∙dm-3 | 0.03
60/22/288 | 2H | I | 18o31'25.70" | 54o32'09.07" | 0 | 28.02.2022 |  | o- Ksylen (o- Xylene) | µg∙dm-3 | 0.03
60/22/289 | 2H | I | 18o31'25.70" | 54o32'09.07" | 9999 | 28.02.2022 |  | o- Ksylen (o- Xylene) | µg∙dm-3 | 0.03
60/22/302 | 3 | I | 18o32'00.445" | 54o32'08.87" | 0 | 01.03.2022 |  | o- Ksylen (o- Xylene) | µg∙dm-3 | 0.03
60/22/303 | 3 | I | 18o32'00.445" | 54o32'08.87" | 9999 | 01.03.2022 |  | o- Ksylen (o- Xylene) | µg∙dm-3 | 0.03
60/22/304 | 3H | I | 18o32'00.445" | 54o32'08.87" | 0 | 01.03.2022 |  | o- Ksylen (o- Xylene) | µg∙dm-3 | 0.03
60/22/305 | 3H | I | 18o32'00.445" | 54o32'08.87" | 9999 | 01.03.2022 |  | o- Ksylen (o- Xylene) | µg∙dm-3 | 0.03
60/22/306 | 4 | I | 18o31'41.74" | 54o32'01.15" | 0 | 01.03.2022 |  | o- Ksylen (o- Xylene) | µg∙dm-3 | 0.03
60/22/307 | 4 | I | 18o31'41.74" | 54o32'01.15" | 9999 | 01.03.2022 |  | o- Ksylen (o- Xylene) | µg∙dm-3 | 0.03
60/22/308 | 4H | I | 18o31'41.74" | 54o32'01.15" | 0 | 01.03.2022 |  | o- Ksylen (o- Xylene) | µg∙dm-3 | 0.03
60/22/309 | 4H | I | 18o31'41.74" | 54o32'01.15" | 9999 | 01.03.2022 |  | o- Ksylen (o- Xylene) | µg∙dm-3 | 0.03
60/22/314 | 5 | I | 18o31'44.27" | 54o31'46.84" | 0 | 02.03.2022 |  | o- Ksylen (o- Xylene) | µg∙dm-3 | 0.03
60/22/315 | 5 | I | 18o31'44.27" | 54o31'46.84" | 9999 | 02.03.2022 |  | o- Ksylen (o- Xylene) | µg∙dm-3 | 0.03
60/22/316 | 5H | I | 18o31'44.27" | 54o31'46.84" | 0 | 02.03.2022 |  | o- Ksylen (o- Xylene) | µg∙dm-3 | 0.03
60/22/317 | 5H | I | 18o31'44.27" | 54o31'46.84" | 9999 | 02.03.2022 |  | o- Ksylen (o- Xylene) | µg∙dm-3 | 0.03
60/22/318 | 6 | I | 18o33'22.72" | 54o31'15.67" | 0 | 02.03.2022 |  | o- Ksylen (o- Xylene) | µg∙dm-3 | 0.03
60/22/319 | 6 | I | 18o33'22.72" | 54o31'15.67" | 9999 | 02.03.2022 |  | o- Ksylen (o- Xylene) | µg∙dm-3 | 0.03
60/22/320 | 6H | I | 18o33'22.72" | 54o31'15.67" | 0 | 02.03.2022 |  | o- Ksylen (o- Xylene) | µg∙dm-3 | 0.03
60/22/321 | 6H | I | 18o33'22.72" | 54o31'15.67" | 9999 | 02.03.2022 |  | o- Ksylen (o- Xylene) | µg∙dm-3 | 0.03
60/22/338 | 7 | I | 18o33'12.58" | 54o31'47.97" | 0 | 03.03.2022 |  | o- Ksylen (o- Xylene) | µg∙dm-3 | 0.03
60/22/339 | 7 | I | 18o33'12.58" | 54o31'47.97" | 9999 | 03.03.2022 |  | o- Ksylen (o- Xylene) | µg∙dm-3 | 0.03
60/22/340 | 7H | I | 18o33'12.58" | 54o31'47.97" | 0 | 03.03.2022 |  | o- Ksylen (o- Xylene) | µg∙dm-3 | 0.03
60/22/341 | 7H+ | I | 18o33'12.58" | 54o31'47.97" | 0 | 03.03.2022 |  | o- Ksylen (o- Xylene) | µg∙dm-3 | 0.03
60/22/342 | 7H | I | 18o33'12.58" | 54o31'47.97" | 9999 | 03.03.2022 |  | o- Ksylen (o- Xylene) | µg∙dm-3 | 0.03
60/22/282 | 1 | I | 18o31'32.01" | 54o32'15.60" | 0 | 28.02.2022 |  | Styren (Styrene) | µg∙dm-3 | 0.03
60/22/283 | 1 | I | 18o31'32.01" | 54o32'15.60" | 9999 | 28.02.2022 |  | Styren (Styrene) | µg∙dm-3 | 0.03
60/22/284 | 1H | I | 18o31'32.01" | 54o32'15.60" | 0 | 28.02.2022 |  | Styren (Styrene) | µg∙dm-3 | 0.03
60/22/285 | 1H | I | 18o31'32.01" | 54o32'15.60" | 9999 | 28.02.2022 |  | Styren (Styrene) | µg∙dm-3 | 0.03
60/22/286 | 2 | I | 18o31'25.70" | 54o32'09.07" | 0 | 28.02.2022 |  | Styren (Styrene) | µg∙dm-3 | 0.03
60/22/287 | 2 | I | 18o31'25.70" | 54o32'09.07" | 9999 | 28.02.2022 |  | Styren (Styrene) | µg∙dm-3 | 0.03
60/22/288 | 2H | I | 18o31'25.70" | 54o32'09.07" | 0 | 28.02.2022 |  | Styren (Styrene) | µg∙dm-3 | 0.03
60/22/289 | 2H | I | 18o31'25.70" | 54o32'09.07" | 9999 | 28.02.2022 |  | Styren (Styrene) | µg∙dm-3 | 0.03
60/22/302 | 3 | I | 18o32'00.445" | 54o32'08.87" | 0 | 01.03.2022 |  | Styren (Styrene) | µg∙dm-3 | 0.03
60/22/303 | 3 | I | 18o32'00.445" | 54o32'08.87" | 9999 | 01.03.2022 |  | Styren (Styrene) | µg∙dm-3 | 0.03
60/22/304 | 3H | I | 18o32'00.445" | 54o32'08.87" | 0 | 01.03.2022 |  | Styren (Styrene) | µg∙dm-3 | 0.03
60/22/305 | 3H | I | 18o32'00.445" | 54o32'08.87" | 9999 | 01.03.2022 |  | Styren (Styrene) | µg∙dm-3 | 0.03
60/22/306 | 4 | I | 18o31'41.74" | 54o32'01.15" | 0 | 01.03.2022 |  | Styren (Styrene) | µg∙dm-3 | 0.03
60/22/307 | 4 | I | 18o31'41.74" | 54o32'01.15" | 9999 | 01.03.2022 |  | Styren (Styrene) | µg∙dm-3 | 0.03
60/22/308 | 4H | I | 18o31'41.74" | 54o32'01.15" | 0 | 01.03.2022 |  | Styren (Styrene) | µg∙dm-3 | 0.03
60/22/309 | 4H | I | 18o31'41.74" | 54o32'01.15" | 9999 | 01.03.2022 |  | Styren (Styrene) | µg∙dm-3 | 0.03
60/22/314 | 5 | I | 18o31'44.27" | 54o31'46.84" | 0 | 02.03.2022 |  | Styren (Styrene) | µg∙dm-3 | 0.03
60/22/315 | 5 | I | 18o31'44.27" | 54o31'46.84" | 9999 | 02.03.2022 |  | Styren (Styrene) | µg∙dm-3 | 0.03
60/22/316 | 5H | I | 18o31'44.27" | 54o31'46.84" | 0 | 02.03.2022 |  | Styren (Styrene) | µg∙dm-3 | 0.03
60/22/317 | 5H | I | 18o31'44.27" | 54o31'46.84" | 9999 | 02.03.2022 |  | Styren (Styrene) | µg∙dm-3 | 0.03
60/22/318 | 6 | I | 18o33'22.72" | 54o31'15.67" | 0 | 02.03.2022 |  | Styren (Styrene) | µg∙dm-3 | 0.03
60/22/319 | 6 | I | 18o33'22.72" | 54o31'15.67" | 9999 | 02.03.2022 |  | Styren (Styrene) | µg∙dm-3 | 0.03
60/22/320 | 6H | I | 18o33'22.72" | 54o31'15.67" | 0 | 02.03.2022 |  | Styren (Styrene) | µg∙dm-3 | 0.03
60/22/321 | 6H | I | 18o33'22.72" | 54o31'15.67" | 9999 | 02.03.2022 |  | Styren (Styrene) | µg∙dm-3 | 0.03
60/22/338 | 7 | I | 18o33'12.58" | 54o31'47.97" | 0 | 03.03.2022 |  | Styren (Styrene) | µg∙dm-3 | 0.03
60/22/339 | 7 | I | 18o33'12.58" | 54o31'47.97" | 9999 | 03.03.2022 |  | Styren (Styrene) | µg∙dm-3 | 0.03
60/22/340 | 7H | I | 18o33'12.58" | 54o31'47.97" | 0 | 03.03.2022 |  | Styren (Styrene) | µg∙dm-3 | 0.03
60/22/341 | 7H+ | I | 18o33'12.58" | 54o31'47.97" | 0 | 03.03.2022 |  | Styren (Styrene) | µg∙dm-3 | 0.03
60/22/342 | 7H | I | 18o33'12.58" | 54o31'47.97" | 9999 | 03.03.2022 |  | Styren (Styrene) | µg∙dm-3 | 0.03
60/22/282 | 1 | I | 18o31'32.01" | 54o32'15.60" | 0 | 28.02.2022 |  | Suma BTEX (Sum of BTEX) | µg∙dm-3 | 0.03
60/22/283 | 1 | I | 18o31'32.01" | 54o32'15.60" | 9999 | 28.02.2022 |  | Suma BTEX (Sum of BTEX) | µg∙dm-3 | 0.03
60/22/284 | 1H | I | 18o31'32.01" | 54o32'15.60" | 0 | 28.02.2022 |  | Suma BTEX (Sum of BTEX) | µg∙dm-3 | 0.03
60/22/285 | 1H | I | 18o31'32.01" | 54o32'15.60" | 9999 | 28.02.2022 |  | Suma BTEX (Sum of BTEX) | µg∙dm-3 | 0.03
60/22/286 | 2 | I | 18o31'25.70" | 54o32'09.07" | 0 | 28.02.2022 |  | Suma BTEX (Sum of BTEX) | µg∙dm-3 | 0.03
60/22/287 | 2 | I | 18o31'25.70" | 54o32'09.07" | 9999 | 28.02.2022 |  | Suma BTEX (Sum of BTEX) | µg∙dm-3 | 0.03
60/22/288 | 2H | I | 18o31'25.70" | 54o32'09.07" | 0 | 28.02.2022 |  | Suma BTEX (Sum of BTEX) | µg∙dm-3 | 0.03
60/22/289 | 2H | I | 18o31'25.70" | 54o32'09.07" | 9999 | 28.02.2022 |  | Suma BTEX (Sum of BTEX) | µg∙dm-3 | 0.03
60/22/302 | 3 | I | 18o32'00.445" | 54o32'08.87" | 0 | 01.03.2022 |  | Suma BTEX (Sum of BTEX) | µg∙dm-3 | 0.03
60/22/303 | 3 | I | 18o32'00.445" | 54o32'08.87" | 9999 | 01.03.2022 |  | Suma BTEX (Sum of BTEX) | µg∙dm-3 | 0.03
60/22/304 | 3H | I | 18o32'00.445" | 54o32'08.87" | 0 | 01.03.2022 |  | Suma BTEX (Sum of BTEX) | µg∙dm-3 | 0.03
60/22/305 | 3H | I | 18o32'00.445" | 54o32'08.87" | 9999 | 01.03.2022 |  | Suma BTEX (Sum of BTEX) | µg∙dm-3 | 0.03
60/22/306 | 4 | I | 18o31'41.74" | 54o32'01.15" | 0 | 01.03.2022 |  | Suma BTEX (Sum of BTEX) | µg∙dm-3 | 0.03
60/22/307 | 4 | I | 18o31'41.74" | 54o32'01.15" | 9999 | 01.03.2022 |  | Suma BTEX (Sum of BTEX) | µg∙dm-3 | 0.03
60/22/308 | 4H | I | 18o31'41.74" | 54o32'01.15" | 0 | 01.03.2022 |  | Suma BTEX (Sum of BTEX) | µg∙dm-3 | 0.03
60/22/309 | 4H | I | 18o31'41.74" | 54o32'01.15" | 9999 | 01.03.2022 |  | Suma BTEX (Sum of BTEX) | µg∙dm-3 | 0.03
60/22/314 | 5 | I | 18o31'44.27" | 54o31'46.84" | 0 | 02.03.2022 |  | Suma BTEX (Sum of BTEX) | µg∙dm-3 | 0.03
60/22/315 | 5 | I | 18o31'44.27" | 54o31'46.84" | 9999 | 02.03.2022 |  | Suma BTEX (Sum of BTEX) | µg∙dm-3 | 0.03
60/22/316 | 5H | I | 18o31'44.27" | 54o31'46.84" | 0 | 02.03.2022 |  | Suma BTEX (Sum of BTEX) | µg∙dm-3 | 0.03
60/22/317 | 5H | I | 18o31'44.27" | 54o31'46.84" | 9999 | 02.03.2022 |  | Suma BTEX (Sum of BTEX) | µg∙dm-3 | 0.03
60/22/318 | 6 | I | 18o33'22.72" | 54o31'15.67" | 0 | 02.03.2022 |  | Suma BTEX (Sum of BTEX) | µg∙dm-3 | 0.03
60/22/319 | 6 | I | 18o33'22.72" | 54o31'15.67" | 9999 | 02.03.2022 |  | Suma BTEX (Sum of BTEX) | µg∙dm-3 | 0.03
60/22/320 | 6H | I | 18o33'22.72" | 54o31'15.67" | 0 | 02.03.2022 |  | Suma BTEX (Sum of BTEX) | µg∙dm-3 | 0.03
60/22/321 | 6H | I | 18o33'22.72" | 54o31'15.67" | 9999 | 02.03.2022 |  | Suma BTEX (Sum of BTEX) | µg∙dm-3 | 0.03
60/22/338 | 7 | I | 18o33'12.58" | 54o31'47.97" | 0 | 03.03.2022 |  | Suma BTEX (Sum of BTEX) | µg∙dm-3 | 0.03
60/22/339 | 7 | I | 18o33'12.58" | 54o31'47.97" | 9999 | 03.03.2022 |  | Suma BTEX (Sum of BTEX) | µg∙dm-3 | 0.03
60/22/340 | 7H | I | 18o33'12.58" | 54o31'47.97" | 0 | 03.03.2022 |  | Suma BTEX (Sum of BTEX) | µg∙dm-3 | 0.03
60/22/341 | 7H+ | I | 18o33'12.58" | 54o31'47.97" | 0 | 03.03.2022 |  | Suma BTEX (Sum of BTEX) | µg∙dm-3 | 0.03
60/22/342 | 7H | I | 18o33'12.58" | 54o31'47.97" | 9999 | 03.03.2022 |  | Suma BTEX (Sum of BTEX) | µg∙dm-3 | 0.03
60/22/282 | 1 | I | 18o31'32.01" | 54o32'15.60" | 0 | 28.02.2022 |  | Bisfenol A (Bisphenol A) | µg∙dm-3 | 0.05
60/22/283 | 1 | I | 18o31'32.01" | 54o32'15.60" | 9999 | 28.02.2022 |  | Bisfenol A (Bisphenol A) | µg∙dm-3 | 0.05
60/22/284 | 1H | I | 18o31'32.01" | 54o32'15.60" | 0 | 28.02.2022 |  | Bisfenol A (Bisphenol A) | µg∙dm-3 | 0.05
60/22/285 | 1H | I | 18o31'32.01" | 54o32'15.60" | 9999 | 28.02.2022 |  | Bisfenol A (Bisphenol A) | µg∙dm-3 | 0.05
60/22/286 | 2 | I | 18o31'25.70" | 54o32'09.07" | 0 | 28.02.2022 |  | Bisfenol A (Bisphenol A) | µg∙dm-3 | 0.05
60/22/287 | 2 | I | 18o31'25.70" | 54o32'09.07" | 9999 | 28.02.2022 |  | Bisfenol A (Bisphenol A) | µg∙dm-3 | 0.05
60/22/288 | 2H | I | 18o31'25.70" | 54o32'09.07" | 0 | 28.02.2022 |  | Bisfenol A (Bisphenol A) | µg∙dm-3 | 0.05
60/22/289 | 2H | I | 18o31'25.70" | 54o32'09.07" | 9999 | 28.02.2022 |  | Bisfenol A (Bisphenol A) | µg∙dm-3 | 0.05
60/22/302 | 3 | I | 18o32'00.445" | 54o32'08.87" | 0 | 01.03.2022 |  | Bisfenol A (Bisphenol A) | µg∙dm-3 | 0.05
60/22/303 | 3 | I | 18o32'00.445" | 54o32'08.87" | 9999 | 01.03.2022 |  | Bisfenol A (Bisphenol A) | µg∙dm-3 | 0.05
60/22/304 | 3H | I | 18o32'00.445" | 54o32'08.87" | 0 | 01.03.2022 |  | Bisfenol A (Bisphenol A) | µg∙dm-3 | 0.05
60/22/305 | 3H | I | 18o32'00.445" | 54o32'08.87" | 9999 | 01.03.2022 |  | Bisfenol A (Bisphenol A) | µg∙dm-3 | 0.05
60/22/306 | 4 | I | 18o31'41.74" | 54o32'01.15" | 0 | 01.03.2022 |  | Bisfenol A (Bisphenol A) | µg∙dm-3 | 0.05
60/22/307 | 4 | I | 18o31'41.74" | 54o32'01.15" | 9999 | 01.03.2022 |  | Bisfenol A (Bisphenol A) | µg∙dm-3 | 0.05
60/22/308 | 4H | I | 18o31'41.74" | 54o32'01.15" | 0 | 01.03.2022 |  | Bisfenol A (Bisphenol A) | µg∙dm-3 | 0.05
60/22/309 | 4H | I | 18o31'41.74" | 54o32'01.15" | 9999 | 01.03.2022 |  | Bisfenol A (Bisphenol A) | µg∙dm-3 | 0.05
60/22/314 | 5 | I | 18o31'44.27" | 54o31'46.84" | 0 | 02.03.2022 |  | Bisfenol A (Bisphenol A) | µg∙dm-3 | 0.05
60/22/315 | 5 | I | 18o31'44.27" | 54o31'46.84" | 9999 | 02.03.2022 |  | Bisfenol A (Bisphenol A) | µg∙dm-3 | 0.05
60/22/316 | 5H | I | 18o31'44.27" | 54o31'46.84" | 0 | 02.03.2022 |  | Bisfenol A (Bisphenol A) | µg∙dm-3 | 0.05
60/22/317 | 5H | I | 18o31'44.27" | 54o31'46.84" | 9999 | 02.03.2022 |  | Bisfenol A (Bisphenol A) | µg∙dm-3 | 0.05
60/22/318 | 6 | I | 18o33'22.72" | 54o31'15.67" | 0 | 02.03.2022 |  | Bisfenol A (Bisphenol A) | µg∙dm-3 | 0.05
60/22/319 | 6 | I | 18o33'22.72" | 54o31'15.67" | 9999 | 02.03.2022 |  | Bisfenol A (Bisphenol A) | µg∙dm-3 | 0.05
60/22/320 | 6H | I | 18o33'22.72" | 54o31'15.67" | 0 | 02.03.2022 |  | Bisfenol A (Bisphenol A) | µg∙dm-3 | 0.05
60/22/321 | 6H | I | 18o33'22.72" | 54o31'15.67" | 9999 | 02.03.2022 |  | Bisfenol A (Bisphenol A) | µg∙dm-3 | 0.05
60/22/338 | 7 | I | 18o33'12.58" | 54o31'47.97" | 0 | 03.03.2022 |  | Bisfenol A (Bisphenol A) | µg∙dm-3 | 0.05
60/22/339 | 7 | I | 18o33'12.58" | 54o31'47.97" | 9999 | 03.03.2022 |  | Bisfenol A (Bisphenol A) | µg∙dm-3 | 0.05
60/22/340 | 7H | I | 18o33'12.58" | 54o31'47.97" | 0 | 03.03.2022 |  | Bisfenol A (Bisphenol A) | µg∙dm-3 | 0.05
60/22/341 | 7H+ | I | 18o33'12.58" | 54o31'47.97" | 0 | 03.03.2022 |  | Bisfenol A (Bisphenol A) | µg∙dm-3 | 0.05
60/22/342 | 7H | I | 18o33'12.58" | 54o31'47.97" | 9999 | 03.03.2022 |  | Bisfenol A (Bisphenol A) | µg∙dm-3 | 0.05